## HEBlib
HEB | h (mm) | b (mm) | tw (mm) | tf (mm) | G (Kg/m) | Iy (cm4) | Iz (cm4)
100 | 100 | 100 | 6 | 10 | 20.4 | 449.5 | 167.3
120 | 120 | 120 | 6.5 | 11 | 26.7 | 864.4 | 317.5
140 | 140 | 140 | 7 | 12 | 33.7 | 1509 | 549.7
160 | 160 | 160 | 8 | 13 | 42.6 | 2492 | 889.2
180 | 180 | 180 | 8.5 | 14 | 51.2 | 3831 | 1363
200 | 200 | 200 | 9 | 15 | 61.3 | 5696 | 2003
220 | 220 | 220 | 9.5 | 16 | 71.5 | 8091 | 2843
240 | 240 | 240 | 10 | 17 | 83.2 | 11260 | 3923
260 | 260 | 260 | 10 | 17.5 | 93 | 14920 | 5135
280 | 280 | 280 | 10.5 | 18 | 103 | 19270 | 6595
300 | 300 | 300 | 11 | 19 | 117 | 25170 | 8563
320 | 320 | 300 | 11.5 | 20.5 | 127 | 30820 | 9239
340 | 340 | 300 | 12 | 21.5 | 134 | 36660 | 9690
360 | 360 | 300 | 12.5 | 22.5 | 142 | 43190 | 10140
400 | 400 | 300 | 13.5 | 24 | 155 | 57680 | 10820
450 | 450 | 300 | 14 | 26 | 171 | 79890 | 11720
500 | 500 | 300 | 14.5 | 28 | 187 | 107200 | 12620
550 | 550 | 300 | 15 | 29 | 199 | 136700 | 13080
600 | 600 | 300 | 15.5 | 30 | 212 | 171000 | 13530
650 | 650 | 300 | 16 | 31 | 225 | 210600 | 13980
700 | 700 | 300 | 17 | 32 | 241 | 256900 | 14440
800 | 800 | 300 | 17.5 | 33 | 262 | 359100 | 14900
900 | 900 | 300 | 18.5 | 35 | 291 | 494100 | 15820
1000 | 1000 | 300 | 19 | 36 | 314 | 644700 | 16280

## HEAlib
HEA | h (mm) | b (mm) | tw (mm) | tf (mm) | G (Kg/m) | Iy (cm4) | Iz (cm4)
100 | 96 | 100 | 5 | 8 | 16.7 | 349.2 | 133.8
120 | 114 | 120 | 5 | 8 | 19.9 | 606.2 | 230.9
140 | 133 | 140 | 5.5 | 8.5 | 24.7 | 1033 | 389.3
160 | 152 | 160 | 6 | 9 | 30.4 | 1673 | 615.6
180 | 171 | 180 | 6 | 9.5 | 35.5 | 2510 | 924.6
200 | 190 | 200 | 6.5 | 10 | 42.3 | 3692 | 1336
220 | 210 | 220 | 7 | 11 | 50.5 | 5410 | 1955
240 | 230 | 240 | 7.5 | 12 | 60.3 | 7763 | 2769
260 | 250 | 260 | 7.5 | 12.5 | 68.2 | 10450 | 3668
280 | 270 | 280 | 8 | 13 | 76.4 | 13670 | 4763
300 | 290 | 300 | 8.5 | 14 | 88.3 | 18260 | 6310
320 | 310 | 300 | 9 | 15.5 | 97.6 | 22930 | 6985
340 | 330 | 300 | 9.5 | 16.5 | 105 | 27690 | 7436
360 | 350 | 300 | 10 | 17.5 | 112 | 33090 | 7887
400 | 390 | 300 | 11 | 19 | 125 | 45070 | 8564
450 | 440 | 300 | 11.5 | 21 | 140 | 63720 | 9465
500 | 490 | 300 | 12 | 23 | 155 | 86970 | 10370
550 | 540 | 300 | 12.5 | 24 | 166 | 111900 | 10820
600 | 590 | 300 | 13 | 25 | 178 | 141200 | 11270
650 | 640 | 300 | 13.5 | 26 | 190 | 175200 | 11720
700 | 690 | 300 | 14.5 | 27 | 204 | 215300 | 12180
800 | 790 | 300 | 15 | 28 | 224 | 303400 | 12640
900 | 890 | 300 | 16 | 30 | 252 | 422100 | 13550
1000 | 990 | 300 | 16.5 | 31 | 272 | 553800 | 14000

## HEMlib
HEM | h (mm) | b (mm) | tw (mm) | tf (mm) | G (Kg/m) | Iy (cm4) | Iz (cm4)
100 | 120 | 106 | 12 | 20 | 41.8 | 1143 | 399.2
120 | 140 | 126 | 12.5 | 21 | 52.1 | 2018 | 702.8
140 | 160 | 146 | 13 | 22 | 63.2 | 3291 | 1144
160 | 180 | 166 | 14 | 23 | 76.2 | 5098 | 1759
180 | 200 | 186 | 14.5 | 24 | 88.9 | 7483 | 2580
200 | 220 | 206 | 15 | 25 | 103 | 10640 | 3651
220 | 240 | 226 | 15.5 | 26 | 117 | 14600 | 5012
240 | 270 | 248 | 18 | 32 | 157 | 24290 | 8153
260 | 290 | 268 | 18 | 32.5 | 172 | 31310 | 10450
280 | 310 | 288 | 18.5 | 33 | 189 | 39550 | 13160
300 | 340 | 310 | 21 | 39 | 238 | 59200 | 19400
320 | 359 | 309 | 21 | 40 | 246 | 68130 | 19710
340 | 377 | 309 | 21 | 40 | 248 | 76370 | 19710
360 | 395 | 308 | 21 | 40 | 250 | 84870 | 19520
400 | 432 | 307 | 21 | 40 | 256 | 104100 | 19340
450 | 478 | 307 | 21 | 40 | 263 | 131500 | 19340
500 | 524 | 306 | 21 | 40 | 270 | 161900 | 19150
550 | 572 | 306 | 21 | 40 | 278 | 198000 | 19160
600 | 620 | 305 | 21 | 40 | 285 | 237400 | 18980
650 | 668 | 305 | 21 | 40 | 293 | 281700 | 18980
700 | 716 | 304 | 21 | 40 | 301 | 329300 | 18800
800 | 814 | 303 | 21 | 40 | 317 | 442600 | 18630
900 | 910 | 302 | 21 | 40 | 333 | 570400 | 18450
1000 | 1008 | 302 | 21 | 40 | 349 | 722300 | 18460

## IPElib
IPE | h (mm) | b (mm) | tw (mm) | tf (mm) | G (Kg/m) | Iy (cm4) | Iz (cm4)
80 | 80 | 46 | 3.8 | 5.2 | 6 | 80.1 | 8.49
100 | 100 | 55 | 4.1 | 5.7 | 8.1 | 171 | 15.9
120 | 120 | 64 | 4.4 | 6.3 | 10.4 | 318 | 27.7
140 | 140 | 73 | 4.7 | 6.9 | 12.9 | 541 | 44.9
160 | 160 | 82 | 5 | 7.4 | 15.8 | 869 | 68.3
180 | 180 | 91 | 5.3 | 8 | 18.8 | 1317 | 101
200 | 200 | 100 | 5.6 | 8.5 | 22.4 | 1943 | 142
220 | 220 | 110 | 5.9 | 9.2 | 26.2 | 2772 | 205
240 | 240 | 120 | 6.2 | 9.8 | 30.7 | 3892 | 284
270 | 270 | 135 | 6.6 | 10.2 | 36.1 | 5790 | 420
300 | 300 | 150 | 7.1 | 10.7 | 42.2 | 8356 | 604
330 | 330 | 160 | 7.5 | 11.5 | 49.1 | 11770 | 788
360 | 360 | 170 | 8 | 12.7 | 57.1 | 16270 | 1043
400 | 400 | 180 | 8.6 | 13.5 | 66.3 | 23130 | 1318
450 | 450 | 190 | 9.4 | 14.6 | 77.6 | 33740 | 1676
500 | 500 | 200 | 10.2 | 16 | 90.7 | 48200 | 2142
550 | 550 | 210 | 11.1 | 17.2 | 106 | 67120 | 2668
600 | 600 | 220 | 12 | 19 | 122 | 92080 | 3387

## IPNlib
IPN | h (mm) | b (mm) | tw (mm) | tf (mm) | G (Kg/m) | Iy (cm4) | Iz (cm4)
80 | 80 | 42 | 3.9 | 5.9 | 5.94 | 77.8 | 6.29
100 | 100 | 50 | 4.5 | 6.8 | 8.34 | 171 | 12.2
120 | 120 | 58 | 5.1 | 7.7 | 11.1 | 328 | 21.5
140 | 140 | 66 | 5.7 | 8.6 | 14.3 | 573 | 35.2
160 | 160 | 74 | 6.3 | 9.5 | 17.9 | 935 | 54.7
180 | 180 | 82 | 6.9 | 10.4 | 21.9 | 1450 | 81.3
200 | 200 | 90 | 7.5 | 11.3 | 26.2 | 2140 | 117
220 | 220 | 98 | 8.1 | 12.2 | 31.1 | 3060 | 162
240 | 240 | 106 | 8.7 | 13.1 | 36.2 | 4250 | 221
260 | 260 | 113 | 9.4 | 14.1 | 41.9 | 5740 | 288
280 | 280 | 119 | 10.1 | 15.2 | 47.9 | 7590 | 364
300 | 300 | 125 | 10.8 | 16.2 | 54.2 | 9800 | 451
320 | 320 | 131 | 11.5 | 17.3 | 61 | 12510 | 555
340 | 340 | 137 | 12.2 | 18.3 | 68 | 15700 | 674
360 | 360 | 143 | 13 | 19.5 | 76.1 | 19610 | 818
380 | 380 | 149 | 13.7 | 20.5 | 84 | 24010 | 975
400 | 400 | 155 | 14.4 | 21.6 | 92.4 | 29210 | 1160
450 | 450 | 170 | 16.2 | 24.3 | 115 | 45850 | 1730
500 | 500 | 185 | 18 | 27 | 141 | 68740 | 2480
550 | 550 | 200 | 19 | 30 | 166 | 99180 | 3490
600 | 600 | 215 | 21.6 | 32.4 | 199 | 139000 | 4670

## UPElib
UPE | h (mm) | b (mm) | tw (mm) | tf (mm) | G (Kg/m) | Iy (cm4) | Iz (cm4)
80 | 80 | 50 | 4 | 7 | 7.9 | 107 | 25.5
100 | 100 | 55 | 4.5 | 7.5 | 9.82 | 207 | 38.3
120 | 120 | 60 | 5 | 8 | 12.1 | 364 | 55.5
140 | 140 | 65 | 5 | 9 | 14.5 | 599 | 78.8
160 | 160 | 70 | 5.5 | 9.5 | 17 | 911 | 107
180 | 180 | 75 | 5.5 | 10.5 | 19.7 | 1353 | 144
200 | 200 | 80 | 6 | 11 | 22.8 | 1909 | 187
220 | 220 | 85 | 6.5 | 12 | 26.6 | 2682 | 246
240 | 240 | 90 | 7 | 12.5 | 30.2 | 3599 | 311
270 | 270 | 95 | 7.5 | 13.5 | 35.2 | 5255 | 401
300 | 300 | 100 | 9.5 | 15 | 44.4 | 7823 | 538
330 | 330 | 105 | 11 | 16 | 53.2 | 11008 | 682
360 | 360 | 110 | 12 | 17 | 61.2 | 14825 | 841
400 | 400 | 115 | 13.5 | 18 | 72.2 | 20981 | 1045

## UPNlib
UPN | h (mm) | b (mm) | tw (mm) | tf (mm) | G (Kg/m) | Iy (cm4) | Iz (cm4)
30 | 30 | 33 | 5 | 7 | 4.27 | 6.39 | 5.33
40x20 | 40 | 20 | 5 | 5.5 | 2.86 | 7.58 | 1.14
40 | 40 | 35 | 5 | 3.5 | 4.87 | 14.1 | 6.68
50 | 50 | 38 | 5 | 7 | 5.59 | 26.4 | 9.12
65 | 65 | 42 | 5.5 | 7.5 | 7.09 | 57.5 | 14.1
80 | 80 | 45 | 6 | 8 | 8.64 | 106 | 19.4
100 | 100 | 50 | 6 | 8.5 | 10.6 | 206 | 29.3
120 | 120 | 55 | 7 | 9 | 13.4 | 364 | 43.2
140 | 140 | 60 | 7 | 10 | 16 | 605 | 62.7
160 | 160 | 65 | 7.5 | 10.5 | 18.8 | 925 | 85.3
180 | 180 | 70 | 8 | 11 | 22 | 1350 | 114
200 | 200 | 75 | 8.5 | 11.5 | 25.3 | 1910 | 148
220 | 220 | 80 | 9 | 12.5 | 29.4 | 2690 | 197
240 | 240 | 85 | 9.5 | 13 | 33.2 | 3600 | 248
260 | 260 | 90 | 10 | 14 | 37.9 | 4820 | 317
280 | 280 | 95 | 10 | 15 | 41.8 | 6280 | 399
300 | 300 | 100 | 10 | 16 | 46.2 | 8030 | 495
320 | 320 | 100 | 14 | 17.5 | 59.5 | 10870 | 597
350 | 350 | 100 | 14 | 16 | 60.6 | 12840 | 570
380 | 380 | 102 | 13.5 | 16 | 63.1 | 15760 | 615
400 | 400 | 110 | 14 | 18 | 71.8 | 20350 | 846

## equal_L_lib
Equal L | h (mm) | t (mm) | Iy (cm4) | G (kg/m)
L 45 x 45 x 4 | 45 | 4 | 2.74 | 6.43
L 50 x 50 x 4 | 50 | 4 | 3.06 | 8.97
L 50 x 50 x 5 | 50 | 5 | 3.77 | 10.96
L 50 x 50 x 6 | 50 | 6 | 4.47 | 12.84
L 60 x 60 x 4 | 60 | 4 | 3.7 | 15.78
L 60 x 60 x 5 | 60 | 5 | 4.57 | 19.37
L 60 x 60 x 6 | 60 | 6 | 5.42 | 22.79
L 60 x 60 x 8 | 60 | 8 | 7.09 | 29.15
L 75 x 75 x 4 | 75 | 4 | 4.65 | 31.43
L 75 x 75 x 5 | 75 | 5 | 5.76 | 38.77
L 75 x 75 x 6 | 75 | 6 | 6.85 | 45.83
L 75 x 75 x 7 | 75 | 7 | 7.93 | 52.61
L 75 x 75 x 8 | 75 | 8 | 8.99 | 59.13
L 75 x 75 x 10 | 75 | 10 | 11.1 | 71.43
L 80 x 80 x 5 | 80 | 5 | 6.17 | 47.14
L 80 x 80 x 6 | 80 | 6 | 7.34 | 55.82
L 80 x 80 x 7 | 80 | 7 | 8.49 | 64.19
L 80 x 80 x 8 | 80 | 8 | 9.63 | 72.25
L 80 x 80 x 10 | 80 | 10 | 11.9 | 87.5
L 90 x 90 x 6 | 90 | 6 | 8.3 | 80.72
L 90 x 90 x 7 | 90 | 7 | 9.61 | 92.55
L 90 x 90 x 8 | 90 | 8 | 10.9 | 104.4
L 90 x 90 x 9 | 90 | 9 | 12.2 | 115.8
L 90 x 90 x 10 | 90 | 10 | 13.4 | 126.9
L 90 x 90 x 11 | 90 | 11 | 14.7 | 137.6
L 100 x 100 x 7 | 100 | 7 | 10.7 | 128.2
L 100 x 100 x 8 | 100 | 8 | 12.2 | 144.8
L 100 x 100 x 10 | 100 | 10 | 15 | 176.7
L 100 x 100 x 12 | 100 | 12 | 17.8 | 206.7
L 120 x 120 x 8 | 120 | 8 | 14.7 | 255.4
L 120 x 120 x 10 | 120 | 10 | 18.2 | 312.9
L 120 x 120 x 11 | 120 | 11 | 19.9 | 340.6
L 120 x 120 x 12 | 120 | 12 | 21.6 | 367.7
L 120 x 120 x 13 | 120 | 13 | 23.3 | 394
L 120 x 120 x 15 | 120 | 15 | 26.6 | 444.9
L 130 x 130 x 10 | 130 | 10 | 19.8 | 401.1
L 130 x 130 x 11 | 130 | 11 | 21.7 | 437.1
L 130 x 130 x 12 | 130 | 12 | 23.6 | 472.2
L 130 x 130 x 13 | 130 | 13 | 25.4 | 506.5
L 130 x 130 x 14 | 130 | 14 | 27.2 | 540.1
L 130 x 130 x 15 | 130 | 15 | 29 | 572.9
L 130 x 130 x 16 | 130 | 16 | 30.8 | 605
L 140 x 140 x 9 | 140 | 9 | 19.3 | 457.8
L 140 x 140 x 10 | 140 | 10 | 21.4 | 504.4
L 140 x 140 x 11 | 140 | 11 | 23.4 | 550.1
L 140 x 140 x 12 | 140 | 12 | 25.4 | 594.8
L 140 x 140 x 13 | 140 | 13 | 27.5 | 638.5
L 140 x 140 x 14 | 140 | 14 | 29.4 | 681.4
L 140 x 140 x 15 | 140 | 15 | 31.4 | 723.3
L 140 x 140 x 16 | 140 | 16 | 33.3 | 764.4
L 140 x 140 x 18 | 140 | 18 | 37.2 | 844
L 150 x 150 x 10 | 150 | 10 | 23 | 624
L 150 x 150 x 12 | 150 | 12 | 27.3 | 736.9
L 150 x 150 x 13 | 150 | 13 | 29.5 | 791.7
L 150 x 150 x 14 | 150 | 14 | 31.6 | 845.4
L 150 x 150 x 15 | 150 | 15 | 33.8 | 898.1
L 150 x 150 x 16 | 150 | 16 | 35.9 | 949.7
L 150 x 150 x 18 | 150 | 18 | 40.1 | 1050
L 150 x 150 x 20 | 150 | 20 | 44.2 | 1146
L 160 x 160 x 12 | 160 | 12 | 29.3 | 900
L 160 x 160 x 14 | 160 | 14 | 33.9 | 1034
L 160 x 160 x 15 | 160 | 15 | 36.2 | 1099
L 160 x 160 x 16 | 160 | 16 | 38.4 | 1163
L 160 x 160 x 17 | 160 | 17 | 40.7 | 1225
L 160 x 160 x 18 | 160 | 18 | 42.9 | 1287
L 160 x 160 x 19 | 160 | 19 | 45.1 | 1347
L 160 x 160 x 20 | 160 | 20 | 47.3 | 1407
L 180 x 180 x 13 | 180 | 13 | 35.7 | 1396
L 180 x 180 x 14 | 180 | 14 | 38.3 | 1493
L 180 x 180 x 15 | 180 | 15 | 40.9 | 1589
L 180 x 180 x 16 | 180 | 16 | 43.5 | 1682
L 180 x 180 x 17 | 180 | 17 | 46 | 1775
L 180 x 180 x 18 | 180 | 18 | 48.6 | 1866
L 180 x 180 x 19 | 180 | 19 | 51.1 | 1955
L 180 x 180 x 20 | 180 | 20 | 53.7 | 2043
L 180 x 180 x 22 | 180 | 22 | 58.6 | 2219.8051
L 200 x 200 x 13 | 200 | 13 | 39.8 | 1939
L 200 x 200 x 15 | 200 | 15 | 45.6 | 2209
L 200 x 200 x 16 | 200 | 16 | 48.5 | 2341
L 200 x 200 x 17 | 200 | 17 | 51.4 | 2472
L 200 x 200 x 18 | 200 | 18 | 54.2 | 2600
L 200 x 200 x 19 | 200 | 19 | 57.1 | 2726
L 200 x 200 x 20 | 200 | 20 | 59.9 | 2851
L 200 x 200 x 21 | 200 | 21 | 62.8 | 2973
L 200 x 200 x 22 | 200 | 22 | 65.6 | 3094
L 200 x 200 x 23 | 200 | 23 | 68.3 | 3213
L 200 x 200 x 24 | 200 | 24 | 71.1 | 3331
L 200 x 200 x 25 | 200 | 25 | 73.9 | 3446
L 200 x 200 x 26 | 200 | 26 | 76.6 | 3560
L 200 x 200 x 28 | 200 | 28 | 82 | 3784
L 250 x 250 x 17 | 250 | 17 | 64.4 | 4893
L 250 x 250 x 18 | 250 | 18 | 68.1 | 5156
L 250 x 250 x 19 | 250 | 19 | 71.7 | 5417
L 250 x 250 x 20 | 250 | 20 | 75.3 | 5674
L 250 x 250 x 21 | 250 | 21 | 78.9 | 5929
L 250 x 250 x 22 | 250 | 22 | 82.5 | 6180
L 250 x 250 x 23 | 250 | 23 | 86.1 | 6429
L 250 x 250 x 24 | 250 | 24 | 89.7 | 6674
L 250 x 250 x 25 | 250 | 25 | 93.2 | 6917
L 250 x 250 x 26 | 250 | 26 | 96.7 | 7156
L 250 x 250 x 27 | 250 | 27 | 101 | 7393
L 250 x 250 x 28 | 250 | 28 | 104 | 7627
L 250 x 250 x 29 | 250 | 29 | 107 | 7858
L 250 x 250 x 30 | 250 | 30 | 111 | 8087
L 250 x 250 x 31 | 250 | 31 | 114 | 8313
L 250 x 250 x 32 | 250 | 32 | 118 | 8536
L 250 x 250 x 33 | 250 | 33 | 121 | 8757
L 250 x 250 x 34 | 250 | 34 | 124 | 8975
L 250 x 250 x 35 | 250 | 35 | 128 | 9191
L 300 x 300 x 25 | 300 | 25 | 112 | 12150
L 300 x 300 x 26 | 300 | 26 | 116 | 12590
L 300 x 300 x 27 | 300 | 27 | 121 | 13020
L 300 x 300 x 28 | 300 | 28 | 125 | 13450
L 300 x 300 x 29 | 300 | 29 | 129 | 13870
L 300 x 300 x 30 | 300 | 30 | 133 | 14290
L 300 x 300 x 31 | 300 | 31 | 138 | 14700
L 300 x 300 x 32 | 300 | 32 | 142 | 15120
L 300 x 300 x 33 | 300 | 33 | 146 | 15520
L 300 x 300 x 34 | 300 | 34 | 150 | 15930
L 300 x 300 x 35 | 300 | 35 | 154 | 16320

## unequal_L_lib
Unequal L | h (mm) | b (mm) | t (mm) | G (kg/m) | Iy (cm4) | Iz (cm4)
L 120 x 80 x 8 | 120 | 80 | 8 | 12.2 | 225.7 | 80.76
L 120 x 80 x 10 | 120 | 80 | 10 | 15 | 275.5 | 98.11
L 120 x 80 x 12 | 120 | 80 | 12 | 17.8 | 322.8 | 114.3
L 200 x 100 x 10 | 200 | 100 | 10 | 23 | 1219 | 210.3
L 200 x 100 x 12 | 200 | 100 | 12 | 27.3 | 1440 | 247.2
L 200 x 100 x 14 | 200 | 100 | 14 | 31.6 | 1654 | 282.2
L 200 x 100 x 15 | 200 | 100 | 15 | 33.7 | 1758 | 299.1
L 200 x 100 x 16 | 200 | 100 | 16 | 35.9 | 1861 | 315.6
L 250 x 90 x 12 | 250 | 90 | 12 | 31.2 | 2565.221 | 186.6472
L 250 x 90 x 14 | 250 | 90 | 14 | 36.1 | 2951.7228 | 213.5136
L 250 x 90 x 16 | 250 | 90 | 16 | 40.9 | 3326.9698 | 239.154

## Square_CF_97_lib
Square Tube CF 1997 | h (mm) | t (mm) | Iy (cm4) | G (kg/m)
20 x 2 | 20 | 2 | 0.692 | 1.05
20 x 2.5 | 20 | 2.5 | 0.766 | 1.25
25 x 2 | 25 | 2 | 1.48 | 1.36
25 x 2.5 | 25 | 2.5 | 1.69 | 1.64
25 x 3 | 25 | 3 | 1.84 | 1.89
30 x 2 | 30 | 2 | 2.72 | 1.68
30 x 2.5 | 30 | 2.5 | 3.16 | 2.03
30 x 3 | 30 | 3 | 3.5 | 2.36
40 x 2 | 40 | 2 | 6.94 | 2.31
40 x 2.5 | 40 | 2.5 | 8.22 | 2.82
40 x 3 | 40 | 3 | 9.32 | 3.3
40 x 4 | 40 | 4 | 11.1 | 4.2
50 x 2 | 50 | 2 | 14.1 | 2.93
50 x 2.5 | 50 | 2.5 | 16.9 | 3.6
50 x 3 | 50 | 3 | 19.5 | 4.25
50 x 4 | 50 | 4 | 23.7 | 5.45
50 x 5 | 50 | 5 | 27 | 6.56
60 x 2 | 60 | 2 | 25.1 | 3.56
60 x 2.5 | 60 | 2.5 | 30.3 | 4.39
60 x 3 | 60 | 3 | 35.1 | 5.19
60 x 4 | 60 | 4 | 43.6 | 6.71
60 x 5 | 60 | 5 | 50.5 | 8.13
60 x 6 | 60 | 6 | 56.1 | 9.45
60 x 6.3 | 60 | 6.3 | 54.4 | 9.55
70 x 2.5 | 70 | 2.5 | 49.4 | 5.17
70 x 3 | 70 | 3 | 57.5 | 6.13
70 x 3.6 | 70 | 3.6 | 66.5 | 7.24
70 x 4 | 70 | 4 | 72.1 | 7.97
70 x 5 | 70 | 5 | 84.6 | 9.7
70 x 6 | 70 | 6 | 95.2 | 11.3
70 x 6.3 | 70 | 6.3 | 93.8 | 11.5
80 x 3 | 80 | 3 | 87.8 | 7.07
80 x 3.6 | 80 | 3.6 | 102 | 8.37
80 x 4 | 80 | 4 | 111 | 9.22
80 x 5 | 80 | 5 | 131 | 11.3
80 x 6 | 80 | 6 | 149 | 13.2
80 x 6.3 | 80 | 6.3 | 149 | 13.5
80 x 8 | 80 | 8 | 168 | 16.4
90 x 3 | 90 | 3 | 127 | 8.01
90 x 3.6 | 90 | 3.6 | 149 | 9.5
90 x 4 | 90 | 4 | 162 | 10.5
90 x 5 | 90 | 5 | 193 | 12.8
90 x 6 | 90 | 6 | 220 | 15.1
90 x 6.3 | 90 | 6.3 | 221 | 15.5
90 x 8 | 90 | 8 | 255 | 18.9
100 x 3 | 100 | 3 | 177 | 8.96
100 x 4 | 100 | 4 | 226 | 11.7
100 x 5 | 100 | 5 | 271 | 14.4
100 x 6 | 100 | 6 | 311 | 17
100 x 6.3 | 100 | 6.3 | 314 | 17.5
100 x 8 | 100 | 8 | 366 | 21.4
100 x 10 | 100 | 10 | 411 | 25.6
100 x 12 | 100 | 12 | 408 | 28.3
100 x 12.5 | 100 | 12.5 | 410 | 29.1
120 x 3 | 120 | 3 | 312 | 10.8
120 x 4 | 120 | 4 | 402 | 14.2
120 x 5 | 120 | 5 | 485 | 17.5
120 x 6 | 120 | 6 | 562 | 20.7
120 x 6.3 | 120 | 6.3 | 572 | 21.4
120 x 8 | 120 | 8 | 677 | 26.4
120 x 10 | 120 | 10 | 777 | 31.8
120 x 12 | 120 | 12 | 806 | 35.8
120 x 12.5 | 120 | 12.5 | 817 | 36.9
140 x 4 | 140 | 4 | 652 | 16.8
140 x 5 | 140 | 5 | 791 | 20.7
140 x 6 | 140 | 6 | 920 | 24.5
140 x 6.3 | 140 | 6.3 | 941 | 25.4
140 x 8 | 140 | 8 | 1127 | 31.4
140 x 10 | 140 | 10 | 1312 | 38.1
140 x 12 | 140 | 12 | 1398 | 43.4
140 x 12.5 | 140 | 12.5 | 1425 | 44.8
150 x 4 | 150 | 4 | 808 | 18
150 x 5 | 150 | 5 | 982 | 22.3
150 x 6 | 150 | 6 | 1146 | 26.4
150 x 6.3 | 150 | 6.3 | 1174 | 27.4
150 x 8 | 150 | 8 | 1412 | 33.9
150 x 10 | 150 | 10 | 1653 | 41.3
150 x 12 | 150 | 12 | 1780 | 47.1
150 x 12.5 | 150 | 12.5 | 1817 | 48.7
150 x 16 | 150 | 16 | 2009 | 58.7
160 x 4 | 160 | 4 | 987 | 19.3
160 x 5 | 160 | 5 | 1202 | 23.8
160 x 6 | 160 | 6 | 1405 | 28.3
160 x 6.3 | 160 | 6.3 | 1442 | 29.3
160 x 8 | 160 | 8 | 1741 | 36.5
160 x 10 | 160 | 10 | 2048 | 44.4
160 x 12 | 160 | 12 | 2224 | 50.9
160 x 12.5 | 160 | 12.5 | 2275 | 52.6
160 x 16 | 160 | 16 | 2546 | 63.7
180 x 4 | 180 | 4 | 1422 | 21.8
180 x 5 | 180 | 5 | 1737 | 27
180 x 6 | 180 | 6 | 2037 | 32.1
180 x 6.3 | 180 | 6.3 | 2096 | 33.3
180 x 8 | 180 | 8 | 2546 | 41.5
180 x 10 | 180 | 10 | 3017 | 50.7
180 x 12 | 180 | 12 | 3322 | 58.5
180 x 12.5 | 180 | 12.5 | 3406 | 60.5
180 x 16 | 180 | 16 | 3887 | 73.8
200 x 4 | 200 | 4 | 1968 | 24.3
200 x 5 | 200 | 5 | 2410 | 30.1
200 x 6 | 200 | 6 | 2833 | 35.8
200 x 6.3 | 200 | 6.3 | 2922 | 37.2
200 x 8 | 200 | 8 | 3566 | 46.5
200 x 10 | 200 | 10 | 4251 | 57
200 x 12 | 200 | 12 | 4730 | 66
200 x 12.5 | 200 | 12.5 | 4859 | 68.3
200 x 16 | 200 | 16 | 5625 | 83.8
220 x 5 | 220 | 5 | 3238 | 33.2
220 x 6 | 220 | 6 | 3813 | 39.6
220 x 6.3 | 220 | 6.3 | 3940 | 41.2
220 x 8 | 220 | 8 | 4828 | 51.5
220 x 10 | 220 | 10 | 5782 | 63.2
220 x 12 | 220 | 12 | 6487 | 73.5
220 x 12.5 | 220 | 12.5 | 6674 | 76.2
220 x 16 | 220 | 16 | 7812 | 93.9
250 x 5 | 250 | 5 | 4805 | 38
250 x 6 | 250 | 6 | 5672 | 45.2
250 x 6.3 | 250 | 6.3 | 5873 | 47.1
250 x 8 | 250 | 8 | 7229 | 59.1
250 x 10 | 250 | 10 | 8707 | 72.7
250 x 12 | 250 | 12 | 9859 | 84.8
250 x 12.5 | 250 | 12.5 | 10161 | 88
250 x 16 | 250 | 16 | 12047 | 109
260 x 6 | 260 | 6 | 6405 | 47.1
260 x 6.3 | 260 | 6.3 | 6635 | 49.1
260 x 8 | 260 | 8 | 8178 | 61.6
260 x 10 | 260 | 10 | 9865 | 75.8
260 x 12 | 260 | 12 | 11200 | 88.6
260 x 12.5 | 260 | 12.5 | 11548 | 91.9
260 x 16 | 260 | 16 | 13739 | 114
300 x 6 | 300 | 6 | 9964 | 54.7
300 x 6.3 | 300 | 6.3 | 10342 | 57
300 x 8 | 300 | 8 | 12801 | 71.6
300 x 10 | 300 | 10 | 15519 | 88.4
300 x 12 | 300 | 12 | 17767 | 104
300 x 12.5 | 300 | 12.5 | 18348 | 108
300 x 16 | 300 | 16 | 22076 | 134
350 x 8 | 350 | 8 | 20681 | 84.2
350 x 10 | 350 | 10 | 25189 | 104
350 x 12 | 350 | 12 | 29054 | 123
350 x 12.5 | 350 | 12.5 | 30045 | 127
350 x 16 | 350 | 16 | 36511 | 159
400 x 10 | 400 | 10 | 38216 | 120
400 x 12 | 400 | 12 | 44319 | 141
400 x 12.5 | 400 | 12.5 | 45877 | 147
400 x 16 | 400 | 16 | 56154 | 184

## Square_HF_97_lib
Square Tube HF 1997 | h (mm) | t (mm) | Iy (cm4) | G (kg/m)
20 x 2 | 20 | 2 | 0.739 | 1.1
20 x 2.5 | 20 | 2.5 | 0.835 | 1.32
25 x 2 | 25 | 2 | 1.56 | 1.41
25 x 2.5 | 25 | 2.5 | 1.81 | 1.71
25 x 3 | 25 | 3 | 2 | 2
30 x 2 | 30 | 2 | 2.84 | 1.72
30 x 2.5 | 30 | 2.5 | 3.33 | 2.11
30 x 3 | 30 | 3 | 3.74 | 2.47
40 x 2.5 | 40 | 2.5 | 8.54 | 2.89
40 x 3 | 40 | 3 | 9.78 | 3.41
40 x 3.2 | 40 | 3.2 | 10.2 | 3.61
40 x 3.6 | 40 | 3.6 | 11.1 | 4.01
40 x 4 | 40 | 4 | 11.8 | 4.39
40 x 5 | 40 | 5 | 13.4 | 5.28
50 x 2.5 | 50 | 2.5 | 17.5 | 3.68
50 x 3 | 50 | 3 | 20.2 | 4.35
50 x 3.2 | 50 | 3.2 | 21.2 | 4.62
50 x 3.6 | 50 | 3.6 | 23.2 | 5.14
50 x 4 | 50 | 4 | 25 | 5.64
50 x 5 | 50 | 5 | 28.9 | 6.85
50 x 6 | 50 | 6 | 32 | 7.99
50 x 6.3 | 50 | 6.3 | 32.8 | 8.31
60 x 2.5 | 60 | 2.5 | 31.1 | 4.46
60 x 3 | 60 | 3 | 36.2 | 5.29
60 x 3.2 | 60 | 3.2 | 38.2 | 5.62
60 x 3.6 | 60 | 3.6 | 41.9 | 6.27
60 x 4 | 60 | 4 | 45.4 | 6.9
60 x 5 | 60 | 5 | 53.3 | 8.42
60 x 6 | 60 | 6 | 59.9 | 9.87
60 x 6.3 | 60 | 6.3 | 61.6 | 10.3
60 x 8 | 60 | 8 | 69.7 | 12.5
70 x 3 | 70 | 3 | 59 | 6.24
70 x 3.2 | 70 | 3.2 | 62.3 | 6.63
70 x 3.6 | 70 | 3.6 | 68.6 | 7.4
70 x 4 | 70 | 4 | 74.7 | 8.15
70 x 5 | 70 | 5 | 88.5 | 9.99
70 x 6 | 70 | 6 | 101 | 11.8
70 x 6.3 | 70 | 6.3 | 104 | 12.3
70 x 8 | 70 | 8 | 120 | 15
80 x 3 | 80 | 3 | 89.8 | 7.18
80 x 3.2 | 80 | 3.2 | 95 | 7.63
80 x 3.6 | 80 | 3.6 | 105 | 8.53
80 x 4 | 80 | 4 | 114 | 9.41
80 x 5 | 80 | 5 | 137 | 11.6
80 x 6 | 80 | 6 | 156 | 13.6
80 x 6.3 | 80 | 6.3 | 162 | 14.2
80 x 8 | 80 | 8 | 189 | 17.5
90 x 3.6 | 90 | 3.6 | 152 | 9.66
90 x 4 | 90 | 4 | 166 | 10.7
90 x 5 | 90 | 5 | 200 | 13.1
90 x 6 | 90 | 6 | 230 | 15.5
90 x 6.3 | 90 | 6.3 | 238 | 16.2
90 x 8 | 90 | 8 | 281 | 20.1
100 x 3.6 | 100 | 3.6 | 212 | 10.8
100 x 4 | 100 | 4 | 232 | 11.9
100 x 5 | 100 | 5 | 279 | 14.7
100 x 6 | 100 | 6 | 323 | 17.4
100 x 6.3 | 100 | 6.3 | 336 | 18.2
100 x 8 | 100 | 8 | 400 | 22.6
100 x 10 | 100 | 10 | 462 | 27.4
120 x 4 | 120 | 4 | 410 | 14.4
120 x 5 | 120 | 5 | 498 | 17.8
120 x 6 | 120 | 6 | 579 | 21.2
120 x 6.3 | 120 | 6.3 | 603 | 22.2
120 x 8 | 120 | 8 | 726 | 27.6
120 x 10 | 120 | 10 | 852 | 33.7
120 x 12 | 120 | 12 | 958 | 39.5
120 x 12.5 | 120 | 12.5 | 982 | 40.9
140 x 5 | 140 | 5 | 807 | 21
140 x 6 | 140 | 6 | 944 | 24.9
140 x 6.3 | 140 | 6.3 | 984 | 26.1
140 x 8 | 140 | 8 | 1195 | 32.6
140 x 10 | 140 | 10 | 1416 | 40
140 x 12 | 140 | 12 | 1609 | 47
140 x 12.5 | 140 | 12.5 | 1653 | 48.7
150 x 5 | 150 | 5 | 1002 | 22.6
150 x 6 | 150 | 6 | 1174 | 26.8
150 x 6.3 | 150 | 6.3 | 1223 | 28.1
150 x 8 | 150 | 8 | 1491 | 35.1
150 x 10 | 150 | 10 | 1773 | 43.1
150 x 12 | 150 | 12 | 2023 | 50.8
150 x 12.5 | 150 | 12.5 | 2080 | 52.7
150 x 16 | 150 | 16 | 2430 | 65.2
160 x 5 | 160 | 5 | 1225 | 24.1
160 x 6 | 160 | 6 | 1437 | 28.7
160 x 6.3 | 160 | 6.3 | 1499 | 30.1
160 x 8 | 160 | 8 | 1831 | 37.6
160 x 10 | 160 | 10 | 2186 | 46.3
160 x 12 | 160 | 12 | 2502 | 54.6
160 x 12.5 | 160 | 12.5 | 2576 | 56.6
160 x 16 | 160 | 16 | 3028 | 70.2
180 x 5 | 180 | 5 | 1765 | 27.3
180 x 6 | 180 | 6 | 2077 | 32.5
180 x 6.3 | 180 | 6.3 | 2168 | 34
180 x 8 | 180 | 8 | 2661 | 42.7
180 x 10 | 180 | 10 | 3193 | 52.5
180 x 12 | 180 | 12 | 3677 | 62.1
180 x 12.5 | 180 | 12.5 | 3790 | 64.4
180 x 16 | 180 | 16 | 4504 | 80.2
200 x 5 | 200 | 5 | 2445 | 30.4
200 x 6 | 200 | 6 | 2883 | 36.2
200 x 6.3 | 200 | 6.3 | 3011 | 38
200 x 8 | 200 | 8 | 3709 | 47.7
200 x 10 | 200 | 10 | 4471 | 58.8
200 x 12 | 200 | 12 | 5171 | 69.6
200 x 12.5 | 200 | 12.5 | 5336 | 72.3
200 x 16 | 200 | 16 | 6394 | 90.3
220 x 6 | 220 | 6 | 3875 | 40
220 x 6.3 | 220 | 6.3 | 4049 | 41.9
220 x 8 | 220 | 8 | 5002 | 52.7
220 x 10 | 220 | 10 | 6050 | 65.1
220 x 12 | 220 | 12 | 7023 | 77.2
220 x 12.5 | 220 | 12.5 | 7254 | 80.1
220 x 16 | 220 | 16 | 8749 | 100
250 x 5 | 250 | 5 | 4861 | 38.3
250 x 6 | 250 | 6 | 5752 | 45.7
250 x 6.3 | 250 | 6.3 | 6014 | 47.9
250 x 8 | 250 | 8 | 7455 | 60.3
250 x 10 | 250 | 10 | 9055 | 74.5
250 x 12 | 250 | 12 | 10556 | 88.5
250 x 12.5 | 250 | 12.5 | 10915 | 91.9
250 x 16 | 250 | 16 | 13267 | 115
260 x 6 | 260 | 6 | 6491 | 47.6
260 x 6.3 | 260 | 6.3 | 6788 | 49.9
260 x 8 | 260 | 8 | 8423 | 62.8
260 x 10 | 260 | 10 | 10242 | 77.7
260 x 12 | 260 | 12 | 11954 | 92.2
260 x 12.5 | 260 | 12.5 | 12365 | 95.8
260 x 16 | 260 | 16 | 15061 | 120
300 x 6 | 300 | 6 | 10080 | 55.1
300 x 6.3 | 300 | 6.3 | 10547 | 57.8
300 x 8 | 300 | 8 | 13128 | 72.8
300 x 10 | 300 | 10 | 16026 | 90.2
300 x 12 | 300 | 12 | 18777 | 107
300 x 12.5 | 300 | 12.5 | 19442 | 112
300 x 16 | 300 | 16 | 23850 | 141
350 x 8 | 350 | 8 | 21129 | 85.4
350 x 10 | 350 | 10 | 25884 | 106
350 x 12 | 350 | 12 | 30435 | 126
350 x 12.5 | 350 | 12.5 | 31541 | 131
350 x 16 | 350 | 16 | 38942 | 166
400 x 8 | 400 | 8 | 31857 | 97.9
400 x 10 | 400 | 10 | 39128 | 122
400 x 12 | 400 | 12 | 46130 | 145
400 x 12.5 | 400 | 12.5 | 47839 | 151
400 x 16 | 400 | 16 | 59344 | 191
400 x 20 | 400 | 20 | 71535 | 235

## Square_HF_06_lib
Square Tube HF 2006 | h (mm) | t (mm) | Iy (cm4) | G (kg/m)
30 x 2 | 30 | 2 | 1.76 | 2.923
30 x 3 | 30 | 3 | 2.47 | 3.74
30 x 4 | 30 | 4 | 3.27 | 4.665
30 x 5 | 30 | 5 | 3.93 | 5.172
30 x 6 | 30 | 6 | 4.52 | 5.48
40 x 2.5 | 40 | 2.5 | 2.89 | 8.54
40 x 2.6 | 40 | 2.6 | 3 | 8.8
40 x 2.9 | 40 | 2.9 | 3.31 | 9.5
40 x 3 | 40 | 3 | 3.41 | 9.78
40 x 3.2 | 40 | 3.2 | 3.61 | 10.2
40 x 4 | 40 | 4 | 4.39 | 11.8
40 x 3.6 | 40 | 3.6 | 4.01 | 11.1
40 x 4 | 40 | 4 | 4.39 | 11.8
40 x 5 | 40 | 5 | 5.28 | 13.4
40 x 6.3 | 40 | 6.3 | 6.33 | 14.7
40 x 7.1 | 40 | 7.1 | 6.91 | 15.1
40 x 8 | 40 | 8 | 8.04 | 17.3
50 x 2.5 | 50 | 2.5 | 3.68 | 17.5
50 x 2.6 | 50 | 2.6 | 3.81 | 18
50 x 3 | 50 | 3 | 4.35 | 20.2
50 x 3.2 | 50 | 3.2 | 4.62 | 21.2
50 x 3.6 | 50 | 3.6 | 5.14 | 23.2
50 x 4 | 50 | 4 | 5.64 | 25
50 x 5 | 50 | 5 | 6.85 | 28.9
50 x 6 | 50 | 6 | 7.99 | 32
50 x 6.3 | 50 | 6.3 | 8.31 | 32.8
50 x 7.1 | 50 | 7.1 | 9.14 | 34.5
50 x 8 | 50 | 8 | 10 | 36
50 x 10 | 50 | 10 | 12.6 | 42.3
55 x 3 | 55 | 3 | 4.9 | 28.1
55 x 4 | 55 | 4 | 6.41 | 35.3
55 x 5 | 55 | 5 | 7.85 | 41.6
55 x 6 | 55 | 6 | 9.23 | 46.9
55 x 8 | 55 | 8 | 11.8 | 55.1
55 x 10 | 55 | 10 | 14.1 | 60.3
60 x 2.6 | 60 | 2.6 | 4.63 | 32.2
60 x 3 | 60 | 3 | 5.29 | 36.2
60 x 3.2 | 60 | 3.2 | 5.62 | 38.2
60 x 3.6 | 60 | 3.6 | 6.27 | 41.9
60 x 4 | 60 | 4 | 6.9 | 45.4
60 x 5 | 60 | 5 | 8.42 | 53.3
60 x 6 | 60 | 6 | 9.87 | 59.9
60 x 6.3 | 60 | 6.3 | 10.3 | 61.6
60 x 7.1 | 60 | 7.1 | 11.4 | 65.8
60 x 8 | 60 | 8 | 12.5 | 69.7
60 x 10 | 60 | 10 | 14.9 | 75.5
60 x 12.5 | 60 | 12.5 | 17.3 | 78
65 x 3 | 65 | 3 | 5.84 | 47.6
65 x 4 | 65 | 4 | 7.66 | 60.5
65 x 5 | 65 | 5 | 9.42 | 71.9
65 x 6 | 65 | 6 | 11.1 | 82
65 x 8 | 65 | 8 | 14.3 | 98.4
65 x 10 | 65 | 10 | 17.3 | 110.2
70 x 3 | 70 | 3 | 6.24 | 59
70 x 3.2 | 70 | 3.2 | 6.63 | 62.3
70 x 3.6 | 70 | 3.6 | 7.4 | 68.6
70 x 4 | 70 | 4 | 8.15 | 74.7
70 x 5 | 70 | 5 | 9.99 | 88.5
70 x 6 | 70 | 6 | 11.8 | 101
70 x 6.3 | 70 | 6.3 | 12.3 | 104
70 x 7.1 | 70 | 7.1 | 13.6 | 112
70 x 8 | 70 | 8 | 15 | 120
70 x 10 | 70 | 10 | 18 | 133
70 x 12.5 | 70 | 12.5 | 21.3 | 142
80 x 3.2 | 80 | 3.2 | 7.63 | 95
80 x 3.6 | 80 | 3.6 | 8.53 | 105
80 x 4 | 80 | 4 | 9.41 | 114
80 x 5 | 80 | 5 | 11.6 | 137
80 x 6 | 80 | 6 | 13.6 | 156
80 x 6.3 | 80 | 6.3 | 14.2 | 162
80 x 7.1 | 80 | 7.1 | 15.8 | 176
80 x 8 | 80 | 8 | 17.5 | 189
80 x 10 | 80 | 10 | 21.1 | 214
80 x 11 | 80 | 11 | 22.8 | 223
80 x 12.5 | 80 | 12.5 | 25.2 | 234
90 x 3.6 | 90 | 3.6 | 9.66 | 152
90 x 4 | 90 | 4 | 10.7 | 166
90 x 5 | 90 | 5 | 13.1 | 200
90 x 6 | 90 | 6 | 15.5 | 230
90 x 6.3 | 90 | 6.3 | 16.2 | 238
90 x 7.1 | 90 | 7.1 | 18.1 | 260
90 x 8 | 90 | 8 | 20.1 | 281
90 x 10 | 90 | 10 | 24.3 | 322
90 x 12 | 90 | 12 | 29.1 | 359
100 x 3 | 100 | 3 | 9.14 | 182.5
100 x 3.6 | 100 | 3.6 | 10.8 | 212
100 x 4 | 100 | 4 | 11.9 | 232
100 x 5 | 100 | 5 | 14.7 | 279
100 x 6 | 100 | 6 | 17.4 | 323
100 x 6.3 | 100 | 6.3 | 18.2 | 336
100 x 7.1 | 100 | 7.1 | 20.3 | 367
100 x 8 | 100 | 8 | 22.6 | 400
100 x 10 | 100 | 10 | 27.4 | 462
100 x 11 | 100 | 11 | 29.7 | 488
100 x 12.5 | 100 | 12.5 | 33 | 522
100 x 14.2 | 100 | 14.2 | 36.6 | 553
110 x 4 | 110 | 4 | 13.2 | 313
110 x 5 | 110 | 5 | 16.3 | 378
110 x 6.3 | 110 | 6.3 | 20.2 | 456
110 x 7.1 | 110 | 7.1 | 22.5 | 500
110 x 8 | 110 | 8 | 25.1 | 547
110 x 10 | 110 | 10 | 30.6 | 637
110 x 11 | 110 | 11 | 34.2 | 709.6
110 x 12.5 | 110 | 12.5 | 37 | 728
110 x 14.2 | 110 | 14.2 | 41 | 776
120 x 3 | 120 | 3 | 11 | 320.3
120 x 4 | 120 | 4 | 14.4 | 410
120 x 5 | 120 | 5 | 17.8 | 498
120 x 6 | 120 | 6 | 21.2 | 579
120 x 6.3 | 120 | 6.3 | 22.2 | 603
120 x 7.1 | 120 | 7.1 | 24.1 | 663
120 x 8 | 120 | 8 | 27.6 | 726
120 x 10 | 120 | 10 | 33.7 | 852
120 x 11 | 120 | 11 | 36.6 | 908
120 x 12 | 120 | 12 | 39.5 | 958
120 x 12.5 | 120 | 12.5 | 40.9 | 982
120 x 14.2 | 120 | 14.2 | 45.5 | 1050
130 x 5 | 130 | 5 | 19.4 | 640
130 x 6.3 | 130 | 6.3 | 24.1 | 778
130 x 7.1 | 130 | 7.1 | 27 | 857
130 x 8 | 130 | 8 | 30.1 | 941
130 x 10 | 130 | 10 | 36.8 | 1110
130 x 11 | 130 | 11 | 40.1 | 1190
130 x 12.5 | 130 | 12.5 | 44.8 | 1290
130 x 14.2 | 130 | 14.2 | 49.9 | 1390
130 x 16 | 130 | 16 | 55.1 | 1480
140 x 4 | 140 | 4 | 17.1 | 670.6
140 x 5 | 140 | 5 | 21 | 807
140 x 6 | 140 | 6 | 24.9 | 944
140 x 6.3 | 140 | 6.3 | 26.1 | 984
140 x 7.1 | 140 | 7.1 | 29.2 | 1090
140 x 8 | 140 | 8 | 32.6 | 1195
140 x 10 | 140 | 10 | 40 | 1416
140 x 11 | 140 | 11 | 43.5 | 1520
140 x 12 | 140 | 12 | 47 | 1609
140 x 12.5 | 140 | 12.5 | 48.7 | 1653
140 x 14.2 | 140 | 14.2 | 54.4 | 1790
140 x 16 | 140 | 16 | 60.1 | 1920
150 x 4 | 150 | 4 | 17.9 | 803.2
150 x 5 | 150 | 5 | 22.6 | 1002
150 x 6 | 150 | 6 | 26.8 | 1174
150 x 6.3 | 150 | 6.3 | 28.1 | 1223
150 x 8 | 150 | 8 | 35.1 | 1491
150 x 10 | 150 | 10 | 43.1 | 1773
150 x 11 | 150 | 11 | 47 | 1900
150 x 12 | 150 | 12 | 50.8 | 2023
150 x 12.5 | 150 | 12.5 | 52.7 | 2080
150 x 14.2 | 150 | 14.2 | 58.9 | 2262
150 x 16 | 150 | 16 | 65.2 | 2430
160 x 5 | 160 | 5 | 24.1 | 1225
160 x 6 | 160 | 6 | 28.7 | 1437
160 x 6.3 | 160 | 6.3 | 30.1 | 1499
160 x 8 | 160 | 8 | 37.6 | 1831
160 x 10 | 160 | 10 | 46.3 | 2186
160 x 12 | 160 | 12 | 54.6 | 2502
160 x 12.5 | 160 | 12.5 | 56.6 | 2576
160 x 14.2 | 160 | 14.2 | 63.3 | 2809
160 x 16 | 160 | 16 | 70.2 | 3028
180 x 5 | 180 | 5 | 27.3 | 1765
180 x 6 | 180 | 6 | 32.5 | 2077
180 x 6.3 | 180 | 6.3 | 34 | 2168
180 x 8 | 180 | 8 | 42.7 | 2661
180 x 10 | 180 | 10 | 52.5 | 3193
180 x 12 | 180 | 12 | 62.1 | 3677
180 x 12.5 | 180 | 12.5 | 64.4 | 3790
180 x 14.2 | 180 | 14.2 | 72.2 | 4154
180 x 16 | 180 | 16 | 80.2 | 4504
200 x 4 | 200 | 4 | 24.6 | 2000
200 x 5 | 200 | 5 | 30.4 | 2445
200 x 6 | 200 | 6 | 36.2 | 2883
200 x 6.3 | 200 | 6.3 | 38 | 3011
200 x 8 | 200 | 8 | 47.7 | 3709
200 x 10 | 200 | 10 | 58.8 | 4471
200 x 12 | 200 | 12 | 69.6 | 5171
200 x 12.5 | 200 | 12.5 | 72.3 | 5336
200 x 14.2 | 200 | 14.2 | 81.1 | 5872
200 x 16 | 200 | 16 | 90.3 | 6394
220 x 5 | 220 | 5 | 33.1 | 3222
220 x 6.3 | 220 | 6.3 | 41.9 | 4049
220 x 8 | 220 | 8 | 52.7 | 5002
220 x 10 | 220 | 10 | 65.1 | 6050
220 x 12.5 | 220 | 12.5 | 80.1 | 7254
220 x 14.2 | 220 | 14.2 | 90.1 | 8007
220 x 16 | 220 | 16 | 100 | 8749
250 x 5 | 250 | 5 | 38.3 | 4861
250 x 6 | 250 | 6 | 45.7 | 5752
250 x 6.3 | 250 | 6.3 | 47.9 | 6014
250 x 8 | 250 | 8 | 60.3 | 7455
250 x 10 | 250 | 10 | 74.5 | 9055
250 x 12 | 250 | 12 | 88.5 | 10556
250 x 12.5 | 250 | 12.5 | 91.9 | 10920
250 x 14.2 | 250 | 14.2 | 103 | 12090
250 x 16 | 250 | 16 | 115 | 13270
260 x 6.3 | 260 | 6.3 | 49.9 | 6788
260 x 8 | 260 | 8 | 62.8 | 8423
260 x 10 | 260 | 10 | 77.7 | 10240
260 x 12.5 | 260 | 12.5 | 95.8 | 12370
260 x 14.2 | 260 | 14.2 | 108 | 13710
260 x 16 | 260 | 16 | 120 | 15060
300 x 6 | 300 | 6 | 55.1 | 10080
300 x 6.3 | 300 | 6.3 | 57.8 | 10550
300 x 8 | 300 | 8 | 72.8 | 13130
300 x 10 | 300 | 10 | 90.2 | 16030
300 x 12 | 300 | 12 | 107 | 18777
300 x 12.5 | 300 | 12.5 | 112 | 19440
300 x 14.2 | 300 | 14.2 | 126 | 21640
300 x 16 | 300 | 16 | 141 | 23850
320 x 6.3 | 320 | 6.3 | 61.9 | 12920
320 x 7.1 | 320 | 7.1 | 69.6 | 14440
320 x 8 | 320 | 8 | 78.1 | 16120
320 x 10 | 320 | 10 | 97 | 19740
320 x 12.5 | 320 | 12.5 | 120 | 24040
320 x 14.2 | 320 | 14.2 | 136 | 26820
320 x 16 | 320 | 16 | 152 | 29650
350 x 6.3 | 350 | 6.3 | 67.7 | 16920
350 x 8 | 350 | 8 | 85.4 | 21130
350 x 10 | 350 | 10 | 106 | 25880
350 x 12 | 350 | 12 | 126 | 30435
350 x 12.5 | 350 | 12.5 | 131 | 31540
350 x 14.2 | 350 | 14.2 | 148 | 35210
350 x 16 | 350 | 16 | 166 | 38940
360 x 6.3 | 360 | 6.3 | 69.8 | 18520
360 x 7.1 | 360 | 7.1 | 75.8 | 20720
360 x 8 | 360 | 8 | 88.2 | 23160
360 x 10 | 360 | 10 | 110 | 28430
360 x 12.5 | 360 | 12.5 | 136 | 34720
360 x 14.2 | 360 | 14.2 | 153 | 38830
360 x 16 | 360 | 16 | 172 | 43020
400 x 6.3 | 400 | 6.3 | 77.5 | 25460
400 x 8 | 400 | 8 | 97.9 | 31857
400 x 10 | 400 | 10 | 122 | 39130
400 x 12 | 400 | 12 | 145 | 46130
400 x 12.5 | 400 | 12.5 | 151 | 47840
400 x 14.2 | 400 | 14.2 | 170 | 53530
400 x 16 | 400 | 16 | 191 | 59340
400 x 20 | 400 | 20 | 235 | 71540

## Circlib
Circular Tube | OD (mm) | t (mm) | G (kg/m) | Iy (cm4)
21.3 x 2.3 | 21.3 | 2.3 | 1.08 | 0.629
21.3 x 2.6 | 21.3 | 2.6 | 1.2 | 0.681
21.3 x 3.2 | 21.3 | 3.2 | 1.43 | 0.768
26.9 x 2.3 | 26.9 | 2.3 | 1.4 | 1.36
26.9 x 2.6 | 26.9 | 2.6 | 1.56 | 1.48
26.9 x 3.2 | 26.9 | 3.2 | 1.87 | 1.7
33.7 x 2.6 | 33.7 | 2.6 | 1.99 | 3.09
33.7 x 3.2 | 33.7 | 3.2 | 2.41 | 3.6
33.7 x 4 | 33.7 | 4 | 2.93 | 4.19
42.4 x 2.6 | 42.4 | 2.6 | 2.55 | 6.46
42.4 x 3.2 | 42.4 | 3.2 | 3.09 | 7.62
42.4 x 4 | 42.4 | 4 | 3.79 | 8.99
48.3 x 2.6 | 48.3 | 2.6 | 2.93 | 9.8
48.3 x 3.2 | 48.3 | 3.2 | 3.56 | 11.6
48.3 x 4 | 48.3 | 4 | 4.37 | 13.8
48.3 x 5 | 48.3 | 5 | 5.34 | 16.2
60.3 x 2.6 | 60.3 | 2.6 | 3.7 | 19.7
60.3 x 3.2 | 60.3 | 3.2 | 4.51 | 23.5
60.3 x 4 | 60.3 | 4 | 5.55 | 28.2
60.3 x 5 | 60.3 | 5 | 6.82 | 33.5
76.1 x 2.6 | 76.1 | 2.6 | 4.71 | 40.6
76.1 x 3.2 | 76.1 | 3.2 | 5.75 | 48.8
76.1 x 4 | 76.1 | 4 | 7.11 | 59.1
76.1 x 5 | 76.1 | 5 | 8.77 | 70.9
88.9 x 3.2 | 88.9 | 3.2 | 6.76 | 79.2
88.9 x 4 | 88.9 | 4 | 8.38 | 96.3
88.9 x 5 | 88.9 | 5 | 10.3 | 116
88.9 x 6.3 | 88.9 | 6.3 | 12.8 | 140
101.6 x 3.2 | 101.6 | 3.2 | 7.77 | 120
101.6 x 4 | 101.6 | 4 | 9.63 | 146
101.6 x 5 | 101.6 | 5 | 11.9 | 177
101.6 x 6.3 | 101.6 | 6.3 | 14.8 | 215
101.6 x 8 | 101.6 | 8 | 18.5 | 260
101.6 x 10 | 101.6 | 10 | 22.6 | 305
114.3 x 3.2 | 114.3 | 3.2 | 8.77 | 172
114.3 x 4 | 114.3 | 4 | 10.9 | 211
114.3 x 5 | 114.3 | 5 | 13.5 | 257
114.3 x 6.3 | 114.3 | 6.3 | 16.8 | 313
114.3 x 8 | 114.3 | 8 | 21 | 379
114.3 x 10 | 114.3 | 10 | 25.7 | 450
139.7 x 4 | 139.7 | 4 | 13.4 | 393
139.7 x 5 | 139.7 | 5 | 16.6 | 481
139.7 x 6.3 | 139.7 | 6.3 | 20.7 | 589
139.7 x 8 | 139.7 | 8 | 26 | 720
139.7 x 10 | 139.7 | 10 | 32 | 862
139.7 x 12.5 | 139.7 | 12.5 | 39.2 | 1020
168.3 x 4 | 168.3 | 4 | 16.2 | 697
168.3 x 5 | 168.3 | 5 | 20.1 | 856
168.3 x 6.3 | 168.3 | 6.3 | 25.2 | 1053
168.3 x 8 | 168.3 | 8 | 31.6 | 1297
168.3 x 10 | 168.3 | 10 | 39 | 1564
168.3 x 12.5 | 168.3 | 12.5 | 48 | 1868
177.8 x 5 | 177.8 | 5 | 21.3 | 1014
177.8 x 6.3 | 177.8 | 6.3 | 26.6 | 1250
177.8 x 8 | 177.8 | 8 | 33.5 | 1541
177.8 x 10 | 177.8 | 10 | 41.4 | 1862
177.8 x 12.5 | 177.8 | 12.5 | 51 | 2230
193.7 x 5 | 193.7 | 5 | 23.3 | 1320
193.7 x 6.3 | 193.7 | 6.3 | 29.1 | 1630
193.7 x 8 | 193.7 | 8 | 36.6 | 2016
193.7 x 10 | 193.7 | 10 | 45.3 | 2442
193.7 x 12.5 | 193.7 | 12.5 | 55.9 | 2934
193.7 x 14.2 | 193.7 | 14.2 | 62.9 | 3245
193.7 x 16 | 193.7 | 16 | 70.1 | 3554
219.1 x 5 | 219.1 | 5 | 26.4 | 1928
219.1 x 6.3 | 219.1 | 6.3 | 33.1 | 2386
219.1 x 8 | 219.1 | 8 | 41.6 | 2960
219.1 x 10 | 219.1 | 10 | 51.6 | 3598
219.1 x 12.5 | 219.1 | 12.5 | 63.7 | 4345
219.1 x 14.2 | 219.1 | 14.2 | 71.8 | 4820
219.1 x 16 | 219.1 | 16 | 80.1 | 5297
219.1 x 20 | 219.1 | 20 | 98.2 | 6261
244.5 x 5 | 244.5 | 5 | 29.5 | 2699
244.5 x 6.3 | 244.5 | 6.3 | 37 | 3346
244.5 x 8 | 244.5 | 8 | 46.7 | 4160
244.5 x 10 | 244.5 | 10 | 57.8 | 5073
244.5 x 12.5 | 244.5 | 12.5 | 71.5 | 6147
244.5 x 14.2 | 244.5 | 14.2 | 80.6 | 6837
244.5 x 16 | 244.5 | 16 | 90.2 | 7533
244.5 x 20 | 244.5 | 20 | 110.7 | 8957
244.5 x 25 | 244.5 | 25 | 135 | 10520
273 x 5 | 273 | 5 | 33 | 3781
273 x 6.3 | 273 | 6.3 | 41.4 | 4696
273 x 8 | 273 | 8 | 52.3 | 5852
273 x 10 | 273 | 10 | 64.9 | 7154
273 x 12.5 | 273 | 12.5 | 80.3 | 8697
273 x 14.2 | 273 | 14.2 | 90.6 | 9695
273 x 16 | 273 | 16 | 101 | 10710
273 x 20 | 273 | 20 | 125 | 12800
273 x 25 | 273 | 25 | 153 | 15130
323.9 x 5 | 323.9 | 5 | 39.3 | 6369
323.9 x 6.3 | 323.9 | 6.3 | 49.3 | 7929
323.9 x 8 | 323.9 | 8 | 62.3 | 9910
323.9 x 10 | 323.9 | 10 | 77.4 | 12160
323.9 x 12.5 | 323.9 | 12.5 | 96 | 14850
323.9 x 14.2 | 323.9 | 14.2 | 108.5 | 16600
323.9 x 16 | 323.9 | 16 | 121 | 18390
323.9 x 20 | 323.9 | 20 | 150 | 22140
323.9 x 25 | 323.9 | 25 | 184 | 26400
355.6 x 6.3 | 355.6 | 6.3 | 54.3 | 10550
355.6 x 8 | 355.6 | 8 | 68.6 | 13200
355.6 x 10 | 355.6 | 10 | 85.2 | 16220
355.6 x 12.5 | 355.6 | 12.5 | 106 | 19850
355.6 x 14.2 | 355.6 | 14.2 | 120 | 22230
355.6 x 16 | 355.6 | 16 | 134 | 24660
355.6 x 20 | 355.6 | 20 | 166 | 29790
355.6 x 25 | 355.6 | 25 | 204 | 35680
406.4 x 6.3 | 406.4 | 6.3 | 62.2 | 15850
406.4 x 8 | 406.4 | 8 | 78.6 | 19870
406.4 x 10 | 406.4 | 10 | 97.8 | 24480
406.4 x 12.5 | 406.4 | 12.5 | 121 | 30030
406.4 x 14.2 | 406.4 | 14.2 | 137 | 33690
406.4 x 16 | 406.4 | 16 | 154 | 37450
406.4 x 20 | 406.4 | 20 | 191 | 45430
406.4 x 25 | 406.4 | 25 | 235 | 54700
406.4 x 30 | 406.4 | 30 | 278 | 63220
406.4 x 40 | 406.4 | 40 | 361 | 78190
457 x 6.3 | 457 | 6.3 | 70 | 22650
457 x 8 | 457 | 8 | 88.6 | 28450
457 x 10 | 457 | 10 | 110 | 35090
457 x 12.5 | 457 | 12.5 | 137 | 43150
457 x 14.2 | 457 | 14.2 | 155 | 48460
457 x 16 | 457 | 16 | 174 | 53960
457 x 20 | 457 | 20 | 216 | 65680
457 x 25 | 457 | 25 | 266 | 79420
457 x 30 | 457 | 30 | 316 | 92170
457 x 40 | 457 | 40 | 411 | 115000
508 x 6.3 | 508 | 6.3 | 77.9 | 31250
508 x 8 | 508 | 8 | 98.6 | 39280
508 x 10 | 508 | 10 | 123 | 48520
508 x 12.5 | 508 | 12.5 | 153 | 59760
508 x 14.2 | 508 | 14.2 | 173 | 67200
508 x 16 | 508 | 16 | 194 | 74910
508 x 20 | 508 | 20 | 241 | 91430
508 x 25 | 508 | 25 | 298 | 111000
508 x 30 | 508 | 30 | 354 | 129200
508 x 40 | 508 | 40 | 462 | 162200
508 x 50 | 508 | 50 | 565 | 190900
610 x 6.3 | 610 | 6.3 | 93.8 | 54440
610 x 8 | 610 | 8 | 119 | 68550
610 x 10 | 610 | 10 | 148 | 84850
610 x 12.5 | 610 | 12.5 | 184 | 104800
610 x 14.2 | 610 | 14.2 | 209 | 118000
610 x 16 | 610 | 16 | 234 | 131800
610 x 20 | 610 | 20 | 291 | 161500
610 x 25 | 610 | 25 | 361 | 196900
610 x 30 | 610 | 30 | 429 | 230500
610 x 40 | 610 | 40 | 562 | 292300
610 x 50 | 610 | 50 | 691 | 347600
711 x 6.3 | 711 | 6.3 | 109 | 86590
711 x 8 | 711 | 8 | 139 | 109200
711 x 10 | 711 | 10 | 173 | 135300
711 x 12.5 | 711 | 12.5 | 215 | 167300
711 x 14.2 | 711 | 14.2 | 244 | 188700
711 x 16 | 711 | 16 | 274 | 211000
711 x 20 | 711 | 20 | 341 | 259400
711 x 25 | 711 | 25 | 423 | 317400
711 x 30 | 711 | 30 | 504 | 372800
711 x 40 | 711 | 40 | 662 | 476200
711 x 50 | 711 | 50 | 815 | 570300
711 x 60 | 711 | 60 | 963 | 655600
762 x 6.3 | 762 | 6.3 | 117 | 106800
762 x 8 | 762 | 8 | 149 | 134700
762 x 10 | 762 | 10 | 185 | 167000
762 x 12.5 | 762 | 12.5 | 231 | 206700
762 x 14.2 | 762 | 14.2 | 262 | 233000
762 x 16 | 762 | 16 | 294 | 261000
762 x 20 | 762 | 20 | 366 | 321100
762 x 25 | 762 | 25 | 454 | 393500
762 x 30 | 762 | 30 | 542 | 462900
762 x 40 | 762 | 40 | 712 | 593000
762 x 50 | 762 | 50 | 878 | 712200
813 x 8 | 813 | 8 | 159 | 163900
813 x 10 | 813 | 10 | 198 | 203400
813 x 12.5 | 813 | 12.5 | 247 | 251900
813 x 14.2 | 813 | 14.2 | 280 | 284000
813 x 16 | 813 | 16 | 314 | 318200
813 x 20 | 813 | 20 | 391 | 391900
813 x 25 | 813 | 25 | 486 | 480900
813 x 30 | 813 | 30 | 579 | 566400
914 x 8 | 914 | 8 | 179 | 233700
914 x 10 | 914 | 10 | 223 | 290500
914 x 12.5 | 914 | 12.5 | 278 | 359700
914 x 14.2 | 914 | 14.2 | 315 | 406000
914 x 16 | 914 | 16 | 354 | 455100
914 x 20 | 914 | 20 | 441 | 561500
914 x 25 | 914 | 25 | 548 | 690320
914 x 30 | 914 | 30 | 654 | 814800
1016 x 8 | 1016 | 8 | 199 | 321800
1016 x 10 | 1016 | 10 | 248 | 399900
1016 x 12.5 | 1016 | 12.5 | 309 | 496100
1016 x 14.2 | 1016 | 14.2 | 351 | 561000
1016 x 16 | 1016 | 16 | 395 | 628480
1016 x 20 | 1016 | 20 | 491 | 776300
1016 x 25 | 1016 | 25 | 611 | 956100
1016 x 30 | 1016 | 30 | 729 | 1130000
1067 x 10 | 1067 | 10 | 261 | 463800
1067 x 12.5 | 1067 | 12.5 | 325 | 575670
1067 x 14.2 | 1067 | 14.2 | 369 | 651000
1067 x 16 | 1067 | 16 | 415 | 729610
1067 x 20 | 1067 | 20 | 516 | 901800
1067 x 25 | 1067 | 25 | 642 | 1111000
1067 x 30 | 1067 | 30 | 767 | 1315000
1168 x 10 | 1168 | 10 | 286 | 609800
1168 x 12.5 | 1168 | 12.5 | 356 | 757400
1168 x 14.2 | 1168 | 14.2 | 404 | 856700
1168 x 16 | 1168 | 16 | 455 | 960800
1168 x 20 | 1168 | 20 | 566 | 1189000
1168 x 25 | 1168 | 25 | 705 | 1467000
1219 x 10 | 1219 | 10 | 298 | 694000
1219 x 12.5 | 1219 | 12.5 | 372 | 862200
1219 x 14.2 | 1219 | 14.2 | 422 | 975300
1219 x 16 | 1219 | 16 | 475 | 1094000
1219 x 20 | 1219 | 20 | 591 | 1354000
1219 x 25 | 1219 | 25 | 736 | 1672000

## rect_CF_lib
Rectangular Tube CF | h (mm) | b (mm) | t (mm) | G (kg/m) | Iy (cm4) | Iz (cm4)
40 x 20 x 2 | 40 | 20 | 2 | 1.68 | 4.05 | 1.34
40 x 20 x 2.5 | 40 | 20 | 2.5 | 2.03 | 4.69 | 1.54
40 x 20 x 3 | 40 | 20 | 3 | 2.36 | 5.21 | 1.68
40 x 30 x 2 | 40 | 30 | 2 | 1.99 | 5.49 | 3.51
40 x 30 x 2.5 | 40 | 30 | 2.5 | 2.42 | 6.45 | 4.1
40 x 30 x 3 | 40 | 30 | 3 | 2.83 | 7.27 | 4.6
50 x 30 x 2 | 50 | 30 | 2 | 2.31 | 9.54 | 4.29
50 x 30 x 2.5 | 50 | 30 | 2.5 | 2.82 | 11.3 | 5.05
50 x 30 x 3 | 50 | 30 | 3 | 3.3 | 12.83 | 5.7
50 x 30 x 4 | 50 | 30 | 4 | 4.2 | 15.25 | 6.69
60 x 40 x 2 | 60 | 40 | 2 | 2.93 | 18.41 | 9.83
60 x 40 x 2.5 | 60 | 40 | 2.5 | 3.6 | 22.07 | 11.74
60 x 40 x 3 | 60 | 40 | 3 | 4.25 | 25.38 | 13.44
60 x 40 x 4 | 60 | 40 | 4 | 5.45 | 30.99 | 16.28
60 x 40 x 5 | 60 | 40 | 5 | 6.56 | 35.33 | 18.43
70 x 50 x 2 | 70 | 50 | 2 | 3.56 | 31.48 | 18.76
70 x 50 x 2.5 | 70 | 50 | 2.5 | 4.39 | 38.01 | 22.59
70 x 50 x 3 | 70 | 50 | 3 | 5.19 | 44.05 | 26.1
70 x 50 x 4 | 70 | 50 | 4 | 6.71 | 54.67 | 32.22
70 x 50 x 5 | 70 | 50 | 5 | 8.13 | 63.46 | 37.2
80 x 40 x 2 | 80 | 40 | 2 | 3.56 | 37.36 | 12.72
80 x 40 x 2.5 | 80 | 40 | 2.5 | 4.39 | 45.11 | 15.26
80 x 40 x 3 | 80 | 40 | 3 | 5.19 | 52.25 | 17.56
80 x 40 x 4 | 80 | 40 | 4 | 6.71 | 64.79 | 21.49
80 x 40 x 5 | 80 | 40 | 5 | 8.13 | 75.11 | 24.59
80 x 60 x 2.5 | 80 | 60 | 2.5 | 5.17 | 60.13 | 38.61
80 x 60 x 3 | 80 | 60 | 3 | 6.13 | 70.05 | 44.89
80 x 60 x 4 | 80 | 60 | 4 | 7.97 | 87.92 | 56.12
80 x 60 x 5 | 80 | 60 | 5 | 9.7 | 103.28 | 65.66
90 x 50 x 2.5 | 90 | 50 | 2.5 | 5.17 | 70.26 | 28.24
90 x 50 x 3 | 90 | 50 | 3 | 6.13 | 81.85 | 32.74
90 x 50 x 4 | 90 | 50 | 4 | 7.97 | 102.71 | 40.71
90 x 50 x 5 | 90 | 50 | 5 | 9.7 | 120.6 | 47.37
100 x 40 x 2.5 | 100 | 40 | 2.5 | 5.17 | 79.32 | 18.78
100 x 40 x 3 | 100 | 40 | 3 | 6.13 | 92.34 | 21.67
100 x 40 x 4 | 100 | 40 | 4 | 7.97 | 115.7 | 26.69
100 x 40 x 5 | 100 | 40 | 5 | 9.7 | 135.6 | 30.76
100 x 50 x 2.5 | 100 | 50 | 2.5 | 5.56 | 91.2 | 31.06
100 x 50 x 3 | 100 | 50 | 3 | 6.6 | 106.46 | 36.06
100 x 50 x 4 | 100 | 50 | 4 | 8.59 | 134.14 | 44.95
100 x 50 x 5 | 100 | 50 | 5 | 10.5 | 158.19 | 52.45
100 x 50 x 6 | 100 | 50 | 6 | 12.3 | 178.75 | 58.67
100 x 50 x 6.3 | 100 | 50 | 6.3 | 12.5 | 175.68 | 58.19
100 x 60 x 2.5 | 100 | 60 | 2.5 | 5.96 | 103.09 | 46.88
100 x 60 x 3 | 100 | 60 | 3 | 7.07 | 120.57 | 54.65
100 x 60 x 4 | 100 | 60 | 4 | 9.22 | 152.58 | 68.68
100 x 60 x 5 | 100 | 60 | 5 | 11.3 | 180.77 | 80.83
100 x 60 x 6 | 100 | 60 | 6 | 11.32 | 205.3 | 91.2
100 x 60 x 6.3 | 100 | 60 | 6.3 | 11.35 | 203.38 | 90.91
100 x 80 x 2.5 | 100 | 80 | 2.5 | 6.74 | 126.86 | 90.17
100 x 80 x 3 | 100 | 80 | 3 | 8.01 | 148.81 | 105.64
100 x 80 x 4 | 100 | 80 | 4 | 10.5 | 189.47 | 134.17
100 x 80 x 5 | 100 | 80 | 5 | 12.8 | 225.94 | 159.61
100 x 80 x 6 | 100 | 80 | 6 | 15.1 | 258.39 | 182.1
100 x 80 x 6.3 | 100 | 80 | 6.3 | 15.5 | 258.77 | 182.81
120 x 40 x 2.5 | 120 | 40 | 2.5 | 5.96 | 126.71 | 22.3
120 x 40 x 3 | 120 | 40 | 3 | 7.07 | 148.04 | 25.79
120 x 40 x 4 | 120 | 40 | 4 | 9.22 | 186.89 | 31.9
120 x 40 x 5 | 120 | 40 | 5 | 11.3 | 220.81 | 36.93
120 x 40 x 6 | 120 | 40 | 6 | 13.2 | 249.97 | 40.97
120 x 40 x 6.3 | 120 | 40 | 6.3 | 13.5 | 245.44 | 40.67
120 x 50 x 2.5 | 120 | 50 | 2.5 | 6.35 | 143.97 | 36.7
120 x 50 x 3 | 120 | 50 | 3 | 7.54 | 168.58 | 42.69
120 x 50 x 4 | 120 | 50 | 4 | 9.85 | 213.82 | 53.43
120 x 50 x 5 | 120 | 50 | 5 | 12.1 | 253.89 | 62.62
120 x 50 x 6 | 120 | 50 | 6 | 14.2 | 288.99 | 70.36
120 x 50 x 6.3 | 120 | 50 | 6.3 | 14.5 | 286.21 | 70.3
120 x 60 x 2.5 | 120 | 60 | 2.5 | 6.74 | 161.23 | 55.15
120 x 60 x 3 | 120 | 60 | 3 | 8.01 | 189.12 | 64.4
120 x 60 x 4 | 120 | 60 | 4 | 10.5 | 240.74 | 81.25
120 x 60 x 5 | 120 | 60 | 5 | 12.8 | 286.97 | 95.99
120 x 60 x 6 | 120 | 60 | 6 | 15.1 | 328.01 | 108.77
120 x 60 x 6.3 | 120 | 60 | 6.3 | 15.5 | 326.97 | 109.16
120 x 80 x 2.5 | 120 | 80 | 2.5 | 7.53 | 195.75 | 105.19
120 x 80 x 3 | 120 | 80 | 3 | 8.96 | 230.2 | 123.43
120 x 80 x 4 | 120 | 80 | 4 | 11.7 | 294.59 | 157.29
120 x 80 x 5 | 120 | 80 | 5 | 14.4 | 353.14 | 187.78
120 x 80 x 6 | 120 | 80 | 6 | 17 | 406.06 | 215.03
120 x 80 x 6.3 | 120 | 80 | 6.3 | 17.5 | 408.5 | 217.11
120 x 80 x 7.1 | 120 | 80 | 7.1 | 19.4 | 442.06 | 234.41
120 x 80 x 8 | 120 | 80 | 8 | 21.4 | 475.83 | 251.66
120 x 80 x 8.8 | 120 | 80 | 8.8 | 23.1 | 501.79 | 264.84
120 x 80 x 10 | 120 | 80 | 10 | 25.6 | 534.14 | 281.14
120 x 100 x 2.5 | 120 | 100 | 2.5 | 8.31 | 230.27 | 174.4
120 x 100 x 3 | 120 | 100 | 3 | 9.9 | 271.27 | 205.28
120 x 100 x 4 | 120 | 100 | 4 | 13 | 348.43 | 263.24
120 x 100 x 5 | 120 | 100 | 5 | 16 | 419.31 | 316.27
120 x 100 x 6 | 120 | 100 | 6 | 18.9 | 484.11 | 364.56
120 x 100 x 6.3 | 120 | 100 | 6.3 | 19.4 | 490.02 | 369.56
140 x 60 x 2.5 | 140 | 60 | 2.5 | 7.53 | 236.55 | 63.43
140 x 60 x 3 | 140 | 60 | 3 | 8.96 | 278.08 | 74.16
140 x 60 x 4 | 140 | 60 | 4 | 11.7 | 355.59 | 93.81
140 x 60 x 5 | 140 | 60 | 5 | 14.4 | 425.89 | 111.16
140 x 60 x 6 | 140 | 60 | 6 | 17 | 489.19 | 126.34
140 x 60 x 6.3 | 140 | 60 | 6.3 | 17.5 | 490.02 | 127.41
140 x 70 x 2.5 | 140 | 70 | 2.5 | 7.92 | 260.18 | 89.3
140 x 70 x 3 | 140 | 70 | 3 | 9.43 | 306.24 | 104.69
140 x 70 x 4 | 140 | 70 | 4 | 12.4 | 392.6 | 133.18
140 x 70 x 5 | 140 | 70 | 5 | 15.2 | 471.48 | 158.71
140 x 70 x 6 | 140 | 70 | 6 | 17.9 | 543.1 | 181.44
140 x 70 x 6.3 | 140 | 70 | 6.3 | 18.5 | 546.37 | 183.54
140 x 80 x 3 | 140 | 80 | 3 | 9.9 | 334.4 | 141.23
140 x 80 x 4 | 140 | 80 | 4 | 13 | 429.6 | 180.42
140 x 80 x 5 | 140 | 80 | 5 | 16 | 517.06 | 215.94
140 x 80 x 6 | 140 | 80 | 6 | 18.9 | 597 | 247.96
140 x 80 x 6.3 | 140 | 80 | 6.3 | 19.4 | 602.72 | 251.42
150 x 50 x 2.5 | 150 | 50 | 2.5 | 7.53 | 254.08 | 45.17
150 x 50 x 3 | 150 | 50 | 3 | 8.96 | 298.55 | 52.65
150 x 50 x 4 | 150 | 50 | 4 | 11.7 | 381.39 | 66.16
150 x 50 x 5 | 150 | 50 | 5 | 14.4 | 456.29 | 77.87
150 x 50 x 6 | 150 | 50 | 6 | 17 | 523.47 | 87.89
150 x 50 x 6.3 | 150 | 50 | 6.3 | 17.5 | 522.83 | 88.47
150 x 100 x 3 | 150 | 100 | 3 | 11.3 | 460.64 | 247.64
150 x 100 x 4 | 150 | 100 | 4 | 14.9 | 594.6 | 318.57
150 x 100 x 5 | 150 | 100 | 5 | 18.3 | 719.2 | 384.02
150 x 100 x 6 | 150 | 100 | 6 | 21.7 | 834.69 | 444.19
150 x 100 x 6.3 | 150 | 100 | 6.3 | 22.4 | 848.27 | 452.66
150 x 100 x 7.1 | 150 | 100 | 7.1 | 24.9 | 926.59 | 493.46
150 x 100 x 8 | 150 | 100 | 8 | 27.7 | 1008.13 | 535.65
150 x 100 x 8.8 | 150 | 100 | 8.8 | 30 | 1073.93 | 569.53
150 x 100 x 10 | 150 | 100 | 10 | 33.4 | 1161.7 | 614.41
160 x 70 x 4 | 160 | 70 | 4 | 13.6 | 549.03 | 150.62
160 x 70 x 5 | 160 | 70 | 5 | 16.8 | 661.61 | 179.88
160 x 70 x 6 | 160 | 70 | 6 | 19.8 | 764.83 | 206.09
160 x 70 x 6.3 | 160 | 70 | 6.3 | 20.4 | 772.03 | 209.19
160 x 70 x 8 | 160 | 70 | 8 | 25.2 | 908.72 | 243.26
160 x 80 x 3 | 160 | 80 | 3 | 10.8 | 463.81 | 159.03
160 x 80 x 4 | 160 | 80 | 4 | 14.3 | 597.71 | 203.54
160 x 80 x 5 | 160 | 80 | 5 | 17.6 | 721.69 | 244.11
160 x 80 x 6 | 160 | 80 | 6 | 20.8 | 836.01 | 280.89
160 x 80 x 6.3 | 160 | 80 | 6.3 | 21.4 | 846.48 | 285.72
160 x 80 x 7.1 | 160 | 80 | 7.1 | 23.8 | 922.59 | 310.11
160 x 80 x 8 | 160 | 80 | 8 | 26.4 | 1001.22 | 334.95
160 x 80 x 8.8 | 160 | 80 | 8.8 | 28.6 | 1063.96 | 354.52
160 x 80 x 10 | 160 | 80 | 10 | 31.8 | 1146.34 | 379.81
160 x 90 x 3 | 160 | 90 | 3 | 11.3 | 500.79 | 206.79
160 x 90 x 4 | 160 | 90 | 4 | 14.9 | 646.39 | 265.54
160 x 90 x 5 | 160 | 90 | 5 | 18.3 | 781.77 | 319.52
160 x 90 x 6 | 160 | 90 | 6 | 21.7 | 907.19 | 368.91
160 x 90 x 6.3 | 160 | 90 | 6.3 | 22.4 | 920.94 | 375.9
160 x 90 x 7.1 | 160 | 90 | 7.1 | 24.9 | 1005.64 | 409.2
160 x 90 x 8 | 160 | 90 | 8 | 27.7 | 1093.73 | 443.46
160 x 90 x 8.8 | 160 | 90 | 8.8 | 30 | 1164.66 | 470.82
180 x 100 x 4 | 180 | 100 | 4 | 16.8 | 926.04 | 373.89
180 x 100 x 5 | 180 | 100 | 5 | 20.7 | 1124.2 | 451.77
180 x 100 x 5.6 | 180 | 100 | 5.6 | 23 | 1236.96 | 495.69
180 x 100 x 6 | 180 | 100 | 6 | 24.5 | 1309.61 | 523.83
180 x 100 x 6.3 | 180 | 100 | 6.3 | 25.4 | 1334.99 | 535.75
180 x 100 x 7.1 | 180 | 100 | 7.1 | 28.3 | 1463.36 | 585.55
180 x 100 x 8 | 180 | 100 | 8 | 31.4 | 1598.49 | 637.47
180 x 100 x 8.8 | 180 | 100 | 8.8 | 34.2 | 1709.13 | 679.66
180 x 100 x 10 | 180 | 100 | 10 | 38.1 | 1859.47 | 736.41
180 x 120 x 4 | 180 | 120 | 4 | 18 | 1049.97 | 563.81
180 x 120 x 5 | 180 | 120 | 5 | 22.3 | 1277.37 | 683.97
180 x 120 x 6 | 180 | 120 | 6 | 26.4 | 1491.34 | 796.3
180 x 120 x 6.3 | 180 | 120 | 6.3 | 27.4 | 1525.15 | 816.14
180 x 120 x 7.1 | 180 | 120 | 7.1 | 30.5 | 1675.73 | 895.15
180 x 120 x 8 | 180 | 120 | 8 | 34 | 1835.33 | 978.44
180 x 120 x 8.8 | 180 | 120 | 8.8 | 36.9 | 1967.28 | 1047
180 x 120 x 10 | 180 | 120 | 10 | 41.3 | 2148.8 | 1140.81
180 x 120 x 12.5 | 180 | 120 | 12.5 | 48.7 | 2352.37 | 1252.33
200 x 80 x 4 | 200 | 80 | 4 | 16.8 | 1046.02 | 249.8
200 x 80 x 5 | 200 | 80 | 5 | 20.7 | 1269.09 | 300.44
200 x 80 x 6 | 200 | 80 | 6 | 24.5 | 1477.42 | 346.74
200 x 80 x 6.3 | 200 | 80 | 6.3 | 25.4 | 1502.79 | 354.33
200 x 80 x 7.1 | 200 | 80 | 7.1 | 28.3 | 1645.72 | 385.82
200 x 80 x 8 | 200 | 80 | 8 | 31.4 | 1795.76 | 418.23
200 x 80 x 8.8 | 200 | 80 | 8.8 | 34.2 | 1918 | 444.2
200 x 80 x 10 | 200 | 80 | 10 | 38.1 | 2083.06 | 478.48
200 x 100 x 4 | 200 | 100 | 4 | 18 | 1199.71 | 410.78
200 x 100 x 5 | 200 | 100 | 5 | 22.3 | 1459.25 | 496.94
200 x 100 x 6 | 200 | 100 | 6 | 26.4 | 1703.31 | 576.91
200 x 100 x 6.3 | 200 | 100 | 6.3 | 27.4 | 1739.24 | 591.15
200 x 100 x 7.1 | 200 | 100 | 7.1 | 30.5 | 1910.04 | 646.95
200 x 100 x 8 | 200 | 100 | 8 | 34 | 2090.84 | 705.36
200 x 100 x 8.8 | 200 | 100 | 8.8 | 36.9 | 2239.93 | 753.08
200 x 100 x 10 | 200 | 100 | 10 | 41.3 | 2444.4 | 817.74
200 x 100 x 12.5 | 200 | 100 | 12.5 | 48.7 | 2658.89 | 892.15
200 x 120 x 5 | 200 | 120 | 5 | 23.8 | 1649.42 | 750.14
200 x 120 x 6 | 200 | 120 | 6 | 28.3 | 1929.2 | 874.35
200 x 120 x 6.3 | 200 | 120 | 6.3 | 29.3 | 1975.7 | 897.66
200 x 120 x 7.1 | 200 | 120 | 7.1 | 32.7 | 2174.35 | 985.77
200 x 120 x 8 | 200 | 120 | 8 | 36.5 | 2385.92 | 1078.97
200 x 120 x 8.8 | 200 | 120 | 8.8 | 39.7 | 2561.86 | 1156.05
200 x 120 x 10 | 200 | 120 | 10 | 44.4 | 2805.73 | 1262.14
200 x 120 x 12.5 | 200 | 120 | 12.5 | 52.6 | 3099 | 1397
220 x 120 x 5 | 220 | 120 | 5 | 25.4 | 2082.19 | 816.31
220 x 120 x 6 | 220 | 120 | 6 | 30.2 | 2439.12 | 952.4
220 x 120 x 6.3 | 220 | 120 | 6.3 | 31.3 | 2500.98 | 979.19
220 x 120 x 7.1 | 220 | 120 | 7.1 | 35 | 2756.35 | 1076.39
220 x 120 x 8 | 220 | 120 | 8 | 39 | 3029.4 | 1179.49
220 x 120 x 8.8 | 220 | 120 | 8.8 | 42.5 | 3257.58 | 1265.09
220 x 120 x 10 | 220 | 120 | 10 | 47.5 | 3575.79 | 1383.47
250 x 100 x 5 | 250 | 100 | 5 | 26.18 | 2553.76 | 609.85
250 x 100 x 6 | 250 | 100 | 6 | 31.11 | 2992.34 | 709.63
250 x 100 x 8 | 250 | 100 | 8 | 40.23 | 3714.08 | 875.06
250 x 100 x 10 | 250 | 100 | 10 | 49.11 | 4384.17 | 1021.08
250 x 150 x 5 | 250 | 150 | 5 | 30.1 | 3304.18 | 1507.95
250 x 150 x 6 | 250 | 150 | 6 | 35.8 | 3885.56 | 1768.35
250 x 150 x 6.3 | 250 | 150 | 6.3 | 37.3 | 4001.43 | 1824.59
250 x 150 x 7.1 | 250 | 150 | 7.1 | 41.6 | 4426.62 | 2014.87
250 x 150 x 8 | 250 | 150 | 8 | 46.5 | 4885.79 | 2219.25
250 x 150 x 8.8 | 250 | 150 | 8.8 | 50.8 | 5274.44 | 2391.51
250 x 150 x 10 | 250 | 150 | 10 | 57 | 5825.01 | 2634.2
250 x 150 x 12.5 | 250 | 150 | 12.5 | 68.3 | 6632.67 | 3002.33
260 x 140 x 6 | 260 | 140 | 6 | 35.8 | 4081.53 | 1567.27
260 x 140 x 6.3 | 260 | 140 | 6.3 | 37.3 | 4201.51 | 1617.02
260 x 140 x 7.1 | 260 | 140 | 7.1 | 41.6 | 4647.4 | 1784.54
260 x 140 x 8 | 260 | 140 | 8 | 46.5 | 5128.8 | 1964.15
260 x 140 x 8.8 | 260 | 140 | 8.8 | 50.8 | 5536.06 | 2115.26
260 x 140 x 10 | 260 | 140 | 10 | 57 | 6112.65 | 2327.67
260 x 140 x 12.5 | 260 | 140 | 12.5 | 68.3 | 6949.76 | 2648.36
260 x 180 x 6 | 260 | 180 | 6 | 39.6 | 4855.87 | 2763.43
260 x 180 x 6.3 | 260 | 180 | 6.3 | 41.2 | 5012.66 | 2856.31
260 x 180 x 7.1 | 260 | 180 | 7.1 | 46.1 | 5555.85 | 3162.31
260 x 180 x 8 | 260 | 180 | 8 | 51.5 | 6145.21 | 3493.23
260 x 180 x 8.8 | 260 | 180 | 8.8 | 56.3 | 6647.1 | 3774.33
260 x 180 x 10 | 260 | 180 | 10 | 63.2 | 7363.31 | 4174.13
300 x 100 x 5 | 300 | 100 | 5 | 30.1 | 4065.22 | 722.77
300 x 100 x 6 | 300 | 100 | 6 | 35.8 | 4776.79 | 842.35
300 x 100 x 6.3 | 300 | 100 | 6.3 | 37.3 | 4906.8 | 868.12
300 x 100 x 7.1 | 300 | 100 | 7.1 | 41.6 | 5422.43 | 953.92
300 x 100 x 8 | 300 | 100 | 8 | 46.5 | 5977.86 | 1044.77
300 x 100 x 8.8 | 300 | 100 | 8.8 | 50.8 | 6446.06 | 1120.18
300 x 100 x 10 | 300 | 100 | 10 | 57 | 7106.03 | 1224.41
300 x 100 x 12.5 | 300 | 100 | 12.5 | 68.3 | 8009.59 | 1373.92
300 x 150 x 6 | 300 | 150 | 6 | 40.5 | 6073.51 | 2079.57
300 x 150 x 6.3 | 300 | 150 | 6.3 | 42.2 | 6265.59 | 2150.03
300 x 150 x 7.1 | 300 | 150 | 7.1 | 47.2 | 6946.9 | 2377.98
300 x 150 x 8 | 300 | 150 | 8 | 52.8 | 7683.57 | 2622.95
300 x 150 x 10 | 300 | 150 | 10 | 64.8 | 9209.37 | 3125.03
300 x 150 x 12.5 | 300 | 150 | 12.5 | 78.1 | 10594.23 | 3594.78
300 x 200 x 6 | 300 | 200 | 6 | 45.2 | 7370.23 | 3962.19
300 x 200 x 6.3 | 300 | 200 | 6.3 | 47.1 | 7624.39 | 4103.82
300 x 200 x 7.1 | 300 | 200 | 7.1 | 52.8 | 8468.59 | 4553.17
300 x 200 x 8 | 300 | 200 | 8 | 59.1 | 9389.27 | 5041.67
300 x 200 x 8.8 | 300 | 200 | 8.8 | 64.6 | 10178.28 | 5459.26
300 x 200 x 10 | 300 | 200 | 10 | 72.7 | 11312.7 | 6057.73
300 x 200 x 12.5 | 300 | 200 | 12.5 | 88 | 13178.86 | 7059.94
400 x 200 x 6 | 400 | 200 | 6 | 54.7 | 14789.35 | 5091.63
400 x 200 x 6.3 | 400 | 200 | 6.3 | 57 | 15329.74 | 5286.1
400 x 200 x 7.1 | 400 | 200 | 7.1 | 63.9 | 17067.9 | 5874.74
400 x 200 x 8 | 400 | 200 | 8 | 71.6 | 18974.42 | 6517.08
400 x 200 x 8.8 | 400 | 200 | 8.8 | 78.4 | 20619.13 | 7068.92
400 x 200 x 10 | 400 | 200 | 10 | 88.4 | 23002.65 | 7864.4
400 x 200 x 12.5 | 400 | 200 | 12.5 | 108 | 27100.5 | 9260.46

## rect_HF_lib
Rectangular Tube HF | h (mm) | b (mm) | t (mm) | G (kg/m) | Iy (cm4) | Iz (cm4)
50 x 30 x 2.5 | 50 | 30 | 2.5 | 2.89 | 11.8 | 5.22
50 x 30 x 2.6 | 50 | 30 | 2.6 | 3 | 12.2 | 5.38
50 x 30 x 3 | 50 | 30 | 3 | 3.41 | 13.6 | 5.94
50 x 30 x 3.2 | 50 | 30 | 3.2 | 3.61 | 14.2 | 6.2
50 x 30 x 3.6 | 50 | 30 | 3.6 | 4.01 | 15.4 | 6.67
50 x 30 x 4 | 50 | 30 | 4 | 4.39 | 16.5 | 7.08
50 x 30 x 5 | 50 | 30 | 5 | 5.28 | 18.7 | 7.89
50 x 30 x 6.3 | 50 | 30 | 6.3 | 6.33 | 20.6 | 8.5
50 x 30 x 7.1 | 50 | 30 | 7.1 | 6.91 | 21.3 | 8.66
60 x 40 x 2.5 | 60 | 40 | 2.5 | 3.68 | 22.8 | 12.1
60 x 40 x 2.6 | 60 | 40 | 2.6 | 3.81 | 23.6 | 12.4
60 x 40 x 3 | 60 | 40 | 3 | 4.35 | 26.5 | 13.9
60 x 40 x 3.2 | 60 | 40 | 3.2 | 4.62 | 27.8 | 14.6
60 x 40 x 3.6 | 60 | 40 | 3.6 | 5.14 | 30.4 | 15.9
60 x 40 x 4 | 60 | 40 | 4 | 5.64 | 32.8 | 17
60 x 40 x 5 | 60 | 40 | 5 | 6.85 | 38.1 | 19.5
60 x 40 x 6 | 60 | 40 | 6 | 7.99 | 42.3 | 21.4
60 x 40 x 6.3 | 60 | 40 | 6.3 | 8.31 | 43.4 | 21.9
60 x 40 x 7.1 | 60 | 40 | 7.1 | 9.14 | 45.9 | 22.9
60 x 40 x 8 | 60 | 40 | 8 | 10 | 47.9 | 23.7
60 x 40 x 9 | 60 | 40 | 9 | 11.6 | 55.5 | 26.6
70 x 40 x 3.2 | 70 | 40 | 3.2 | 5.12 | 40.9 | 16.7
70 x 40 x 4 | 70 | 40 | 4 | 6.27 | 48.5 | 19.6
70 x 40 x 5 | 70 | 40 | 5 | 7.64 | 56.8 | 22.6
70 x 40 x 6.3 | 70 | 40 | 6.3 | 9.3 | 65.4 | 25.5
70 x 40 x 7.1 | 70 | 40 | 7.1 | 10.3 | 69.6 | 26.8
70 x 40 x 8 | 70 | 40 | 8 | 11.3 | 73.4 | 27.9
70 x 40 x 8.8 | 70 | 40 | 8.8 | 12.1 | 75.9 | 28.6
70 x 40 x 10 | 70 | 40 | 10 | 13.3 | 78.5 | 29
70 x 50 x 3.2 | 70 | 50 | 3.2 | 5.62 | 48 | 28.2
70 x 50 x 4 | 70 | 50 | 4 | 6.9 | 57.2 | 33.5
70 x 50 x 5 | 70 | 50 | 5 | 8.42 | 67.3 | 39
70 x 50 x 6.3 | 70 | 50 | 6.3 | 10.3 | 78.2 | 44.9
70 x 50 x 7.1 | 70 | 50 | 7.1 | 11.4 | 83.7 | 47.7
70 x 50 x 8 | 70 | 50 | 8 | 12.5 | 88.8 | 50.3
70 x 50 x 8.8 | 70 | 50 | 8.8 | 13.5 | 92.5 | 52.1
70 x 50 x 10 | 70 | 50 | 10 | 14.9 | 96.6 | 53.9
70 x 50 x 12.5 | 70 | 50 | 12.5 | 17.3 | 100 | 55
80 x 40 x 3 | 80 | 40 | 3 | 5.29 | 54.2 | 18
80 x 40 x 3.2 | 80 | 40 | 3.2 | 5.62 | 57.2 | 18.9
80 x 40 x 3.6 | 80 | 40 | 3.6 | 6.27 | 62.8 | 20.6
80 x 40 x 4 | 80 | 40 | 4 | 6.9 | 68.2 | 22.2
80 x 40 x 5 | 80 | 40 | 5 | 8.42 | 80.3 | 25.7
80 x 40 x 6 | 80 | 40 | 6 | 9.87 | 90.5 | 28.5
80 x 40 x 6.3 | 80 | 40 | 6.3 | 10.3 | 93.3 | 29.2
80 x 40 x 7.1 | 80 | 40 | 7.1 | 11.4 | 99.8 | 30.7
80 x 40 x 8 | 80 | 40 | 8 | 12.5 | 106 | 32.1
80 x 40 x 8.8 | 80 | 40 | 8.8 | 13.5 | 110 | 33
80 x 40 x 10 | 80 | 40 | 10 | 14.9 | 115 | 33.7
80 x 40 x 12.5 | 80 | 40 | 12.5 | 17.3 | 119 | 33.6
80 x 50 x 3.2 | 80 | 50 | 3.2 | 6.12 | 66.6 | 31.8
80 x 50 x 4 | 80 | 50 | 4 | 7.53 | 79.8 | 37.7
80 x 50 x 5 | 80 | 50 | 5 | 9.21 | 94.4 | 44.1
80 x 50 x 6.3 | 80 | 50 | 6.3 | 11.3 | 110 | 50.9
80 x 50 x 7.1 | 80 | 50 | 7.1 | 12.5 | 119 | 54.3
80 x 50 x 8 | 80 | 50 | 8 | 13.8 | 127 | 57.4
80 x 50 x 8.8 | 80 | 50 | 8.8 | 14.9 | 133 | 59.6
80 x 50 x 10 | 80 | 50 | 10 | 16.4 | 140 | 62.1
80 x 50 x 12.5 | 80 | 50 | 12.5 | 19.3 | 148 | 64.1
80 x 60 x 3.2 | 80 | 60 | 3.2 | 6.63 | 76.1 | 48.5
80 x 60 x 4 | 80 | 60 | 4 | 8.15 | 91.3 | 58
80 x 60 x 5 | 80 | 60 | 5 | 9.99 | 108 | 98.4
80 x 60 x 6.3 | 80 | 60 | 6.3 | 12.3 | 128 | 79.9
80 x 60 x 7.1 | 80 | 60 | 7.1 | 13.6 | 138 | 85.8
80 x 60 x 8 | 80 | 60 | 8 | 15 | 148 | 91.5
80 x 60 x 8.8 | 80 | 60 | 8.8 | 16.3 | 155 | 95.8
80 x 60 x 10 | 80 | 60 | 10 | 18 | 165 | 101
80 x 60 x 12.5 | 80 | 60 | 12.5 | 21.3 | 177 | 107
76.2 x 50.8 x 3 | 76.2 | 50.8 | 3 | 5.62 | 56.7 | 30
76.2 x 50.8 x 3.2 | 76.2 | 50.8 | 3.2 | 5.97 | 59.8 | 31.6
76.2 x 50.8 x 3.6 | 76.2 | 50.8 | 3.6 | 6.66 | 65.8 | 34.6
76.2 x 50.8 x 4 | 76.2 | 50.8 | 4 | 7.34 | 71.5 | 37.5
76.2 x 50.8 x 5 | 76.2 | 50.8 | 5 | 8.97 | 84.4 | 43.9
76.2 x 50.8 x 6 | 76.2 | 50.8 | 6 | 10.5 | 95.6 | 49.2
76.2 x 50.8 x 6.3 | 76.2 | 50.8 | 6.3 | 11 | 98.6 | 50.6
76.2 x 50.8 x 8 | 76.2 | 50.8 | 8 | 13.4 | 113 | 57
90 x 50 x 3 | 90 | 50 | 3 | 6.24 | 84.4 | 33.5
90 x 50 x 3.2 | 90 | 50 | 3.2 | 6.63 | 89.1 | 35.3
90 x 50 x 3.6 | 90 | 50 | 3.6 | 7.4 | 98.3 | 38.7
90 x 50 x 4 | 90 | 50 | 4 | 8.15 | 107 | 41.9
90 x 50 x 5 | 90 | 50 | 5 | 9.99 | 127 | 49.2
90 x 50 x 6 | 90 | 50 | 6 | 11.8 | 145 | 55.4
90 x 50 x 6.3 | 90 | 50 | 6.3 | 12.3 | 150 | 57
90 x 50 x 7.1 | 90 | 50 | 7.1 | 13.6 | 162 | 60.9
90 x 50 x 8 | 90 | 50 | 8 | 15 | 174 | 64.6
90 x 50 x 8.8 | 90 | 50 | 8.8 | 16.3 | 183 | 67.2
90 x 50 x 10 | 90 | 50 | 10 | 18 | 194 | 70.2
90 x 50 x 12.5 | 90 | 50 | 12.5 | 21.3 | 208 | 73.2
90 x 70 x 3 | 90 | 70 | 3 | 7.25 | 108.9 | 73.6
90 x 70 x 4 | 90 | 70 | 4 | 9.55 | 139.9 | 94
90 x 70 x 5 | 90 | 70 | 5 | 11.8 | 168.4 | 112.6
90 x 70 x 6 | 90 | 70 | 6 | 13.9 | 194.4 | 129.3
90 x 70 x 8 | 90 | 70 | 8 | 18.1 | 239.5 | 157.6
90 x 70 x 10 | 90 | 70 | 10 | 22 | 275.8 | 179.6
100 x 40 x 3 | 100 | 40 | 3 | 6.31 | 97.8 | 22.5
100 x 40 x 4 | 100 | 40 | 4 | 8.29 | 125.2 | 28
100 x 40 x 5 | 100 | 40 | 5 | 10.2 | 150.1 | 32.7
100 x 40 x 6 | 100 | 40 | 6 | 12.1 | 172.6 | 36.7
100 x 40 x 8 | 100 | 40 | 8 | 15.6 | 210.9 | 42.4
100 x 40 x 10 | 100 | 40 | 10 | 18.8 | 240.7 | 45.8
100 x 50 x 3 | 100 | 50 | 3 | 6.71 | 110 | 36.8
100 x 50 x 3.2 | 100 | 50 | 3.2 | 7.13 | 116 | 38.8
100 x 50 x 3.6 | 100 | 50 | 3.6 | 7.96 | 128 | 42.6
100 x 50 x 4 | 100 | 50 | 4 | 8.78 | 140 | 46.2
100 x 50 x 5 | 100 | 50 | 5 | 10.8 | 167 | 54.3
100 x 50 x 6 | 100 | 50 | 6 | 12.7 | 190 | 61.2
100 x 50 x 6.3 | 100 | 50 | 6.3 | 13.3 | 197 | 63
100 x 50 x 8 | 100 | 50 | 8 | 16.3 | 230 | 71.7
100 x 50 x 8.8 | 100 | 50 | 8.8 | 17.6 | 243 | 74.8
100 x 50 x 10 | 100 | 50 | 10 | 19.6 | 259 | 78.4
100 x 50 x 12.5 | 100 | 50 | 12.5 | 23.2 | 281 | 82.3
100 x 60 x 3 | 100 | 60 | 3 | 7.18 | 124 | 55.7
100 x 60 x 3.2 | 100 | 60 | 3.2 | 7.63 | 131 | 58.8
100 x 60 x 3.6 | 100 | 60 | 3.6 | 8.53 | 145 | 64.8
100 x 60 x 4 | 100 | 60 | 4 | 9.41 | 158 | 70.5
100 x 60 x 5 | 100 | 60 | 5 | 11.6 | 189 | 83.6
100 x 60 x 6 | 100 | 60 | 6 | 13.6 | 217 | 95
100 x 60 x 6.3 | 100 | 60 | 6.3 | 14.2 | 225 | 98.1
100 x 60 x 8 | 100 | 60 | 8 | 17.5 | 264 | 113
100 x 60 x 8.8 | 100 | 60 | 8.8 | 19 | 279 | 119
100 x 60 x 10 | 100 | 60 | 10 | 21.1 | 299 | 126
100 x 60 x 12.5 | 100 | 60 | 12.5 | 25.2 | 329 | 136
100 x 80 x 3 | 100 | 80 | 3 | 8.2 | 154.3 | 109.1
100 x 80 x 4 | 100 | 80 | 4 | 10.7 | 195 | 138
100 x 80 x 5 | 100 | 80 | 5 | 13.1 | 234 | 165
100 x 80 x 6.3 | 100 | 80 | 6.3 | 16.2 | 280 | 196
100 x 80 x 7.1 | 100 | 80 | 7.1 | 18.1 | 306 | 213
100 x 80 x 8 | 100 | 80 | 8 | 20.1 | 332 | 231
100 x 80 x 8.8 | 100 | 80 | 8.8 | 21.8 | 353 | 245
100 x 80 x 10 | 100 | 80 | 10 | 24.3 | 381 | 263
100 x 80 x 12.5 | 100 | 80 | 12.5 | 29.1 | 426 | 292
120 x 50 x 3 | 120 | 50 | 3 | 7.72 | 176.5 | 44
120 x 50 x 4 | 120 | 50 | 4 | 10.2 | 227.6 | 55.6
120 x 50 x 5 | 120 | 50 | 5 | 12.6 | 275.1 | 65.9
120 x 50 x 6 | 120 | 50 | 6 | 14.9 | 319 | 74.9
120 x 50 x 8 | 120 | 50 | 8 | 19.3 | 396.5 | 89.3
120 x 50 x 10 | 120 | 50 | 10 | 23.6 | 460.9 | 99.5
120 x 60 x 3 | 120 | 60 | 3 | 8.2 | 197 | 66.3
120 x 60 x 3.6 | 120 | 60 | 3.6 | 9.66 | 227 | 76.3
120 x 60 x 4 | 120 | 60 | 4 | 10.7 | 249 | 83.1
120 x 60 x 5 | 120 | 60 | 5 | 13.1 | 299 | 98.8
120 x 60 x 6 | 120 | 60 | 6 | 15.5 | 345 | 113
120 x 60 x 6.3 | 120 | 60 | 6.3 | 16.2 | 358 | 116
120 x 60 x 7.1 | 120 | 60 | 7.1 | 18.1 | 391 | 126
120 x 60 x 8 | 120 | 60 | 8 | 20.1 | 425 | 135
120 x 60 x 8.8 | 120 | 60 | 8.8 | 21.8 | 452 | 142
120 x 60 x 10 | 120 | 60 | 10 | 24.3 | 488 | 152
120 x 60 x 12.5 | 120 | 60 | 12.5 | 29.1 | 546 | 165
120 x 80 x 3 | 120 | 80 | 3 | 9.14 | 238.1 | 126.9
120 x 80 x 3.6 | 120 | 80 | 3.6 | 10.8 | 276 | 147
120 x 80 x 4 | 120 | 80 | 4 | 11.9 | 303 | 161
120 x 80 x 5 | 120 | 80 | 5 | 14.7 | 365 | 193
120 x 80 x 6 | 120 | 80 | 6 | 17.4 | 423 | 222
120 x 80 x 6.3 | 120 | 80 | 6.3 | 18.2 | 440 | 230
120 x 80 x 8 | 120 | 80 | 8 | 22.6 | 525 | 273
120 x 80 x 8.8 | 120 | 80 | 8.8 | 24.5 | 561 | 290
120 x 80 x 10 | 120 | 80 | 10 | 27.4 | 609 | 313
120 x 80 x 12.5 | 120 | 80 | 12.5 | 33 | 692 | 349
120 x 80 x 14.2 | 120 | 80 | 14.2 | 36.6 | 734 | 367
120 x 100 x 3 | 120 | 100 | 3 | 101 | 279.2 | 210.7
120 x 100 x 4 | 120 | 100 | 4 | 13.3 | 362.3 | 272.7
120 x 100 x 5 | 120 | 100 | 5 | 16.5 | 440.5 | 330.8
120 x 100 x 6 | 120 | 100 | 6 | 19.6 | 514.1 | 385
120 x 100 x 8 | 120 | 100 | 8 | 25.6 | 647.8 | 482.4
120 x 100 x 10 | 120 | 100 | 10 | 31.4 | 764.3 | 566
120 x 100 x 12 | 120 | 100 | 12 | 36.9 | 864.4 | 636.6
140 x 60 x 3 | 140 | 60 | 3 | 9.14 | 288.9 | 76
140 x 60 x 4 | 140 | 60 | 4 | 12.1 | 374.6 | 97
140 x 60 x 5 | 140 | 60 | 5 | 14.9 | 455.2 | 116
140 x 60 x 6 | 140 | 60 | 6 | 17.7 | 530.7 | 133.1
140 x 60 x 8 | 140 | 60 | 8 | 23.1 | 667.3 | 161.8
140 x 60 x 10 | 140 | 60 | 10 | 28.3 | 785.2 | 184.1
140 x 70 x 3 | 140 | 70 | 3 | 9.61 | 317.1 | 107.3
140 x 70 x 4 | 140 | 70 | 4 | 12.6 | 404 | 136
140 x 70 x 5 | 140 | 70 | 5 | 15.5 | 488 | 163
140 x 70 x 6.3 | 140 | 70 | 6.3 | 19.2 | 589 | 194
140 x 70 x 7.1 | 140 | 70 | 7.1 | 21.4 | 647 | 211
140 x 70 x 8 | 140 | 70 | 8 | 23.8 | 707 | 228
140 x 70 x 8.8 | 140 | 70 | 8.8 | 25.9 | 756 | 242
140 x 70 x 10 | 140 | 70 | 10 | 29 | 823 | 260
140 x 70 x 12.5 | 140 | 70 | 12.5 | 35 | 939 | 289
140 x 70 x 14.2 | 140 | 70 | 14.2 | 38.8 | 1000 | 302
140 x 80 x 3 | 140 | 80 | 3 | 10.1 | 345.3 | 144.7
140 x 80 x 4 | 140 | 80 | 4 | 13.2 | 441 | 184
140 x 80 x 5 | 140 | 80 | 5 | 16.3 | 534 | 221
140 x 80 x 6.3 | 140 | 80 | 6.3 | 20.2 | 646 | 265
140 x 80 x 7.1 | 140 | 80 | 7.1 | 22.5 | 709 | 289
140 x 80 x 8 | 140 | 80 | 8 | 25.1 | 776 | 314
140 x 80 x 8.8 | 140 | 80 | 8.8 | 27.3 | 832 | 335
140 x 80 x 10 | 140 | 80 | 10 | 30.6 | 908 | 362
140 x 80 x 12.5 | 140 | 80 | 12.5 | 37 | 1040 | 407
140 x 80 x 14.2 | 140 | 80 | 14.2 | 41 | 1110 | 430
150 x 50 x 3 | 150 | 50 | 3 | 9.14 | 311.1 | 53.9
150 x 50 x 4 | 150 | 50 | 4 | 11.9 | 394 | 67.4
150 x 50 x 5 | 150 | 50 | 5 | 14.7 | 476 | 79.7
150 x 50 x 6.3 | 150 | 50 | 6.3 | 18.2 | 572 | 93.3
150 x 50 x 7.1 | 150 | 50 | 7.1 | 20.3 | 627 | 100
150 x 50 x 8 | 150 | 50 | 8 | 23.1 | 683 | 107
150 x 50 x 10 | 150 | 50 | 10 | 28.3 | 845.4 | 123.9
150 x 60 x 3 | 150 | 60 | 3 | 9.61 | 343.5 | 80.9
150 x 60 x 4 | 150 | 60 | 4 | 12.7 | 445.9 | 103.3
150 x 60 x 5 | 150 | 60 | 5 | 15.7 | 542.6 | 123.6
150 x 60 x 6 | 150 | 60 | 6 | 18.7 | 633.7 | 141.9
150 x 60 x 8 | 150 | 60 | 8 | 24.4 | 799.2 | 172.7
150 x 60 x 10 | 150 | 60 | 10 | 29.8 | 943.5 | 196.8
150 x 75 x 3 | 150 | 75 | 3 | 10.3 | 392.1 | 133
150 x 75 x 4 | 150 | 75 | 4 | 13.6 | 509.9 | 171.1
150 x 75 x 5 | 150 | 75 | 5 | 16.9 | 621.5 | 206.2
150 x 75 x 6 | 150 | 75 | 6 | 20.1 | 727 | 238.6
150 x 75 x 7 | 150 | 75 | 7 | 23.2 | 826.6 | 268.2
150 x 75 x 8 | 150 | 75 | 8 | 26.3 | 920.3 | 295.2
150 x 75 x 10 | 150 | 75 | 10 | 32.2 | 1091 | 341.9
150 x 75 x 12 | 150 | 75 | 12 | 37.9 | 1240 | 379.5
150 x 100 x 3 | 150 | 100 | 3 | 11.5 | 473.1 | 253.1
150 x 100 x 4 | 150 | 100 | 4 | 15.1 | 607 | 324
150 x 100 x 5 | 150 | 100 | 5 | 18.6 | 739 | 392
150 x 100 x 6 | 150 | 100 | 6 | 22.1 | 862 | 456
150 x 100 x 6.3 | 150 | 100 | 6.3 | 23.1 | 898 | 474
150 x 100 x 7.1 | 150 | 100 | 7.1 | 25.9 | 990 | 520
150 x 100 x 8 | 150 | 100 | 8 | 28.9 | 1087 | 569
150 x 100 x 8.8 | 150 | 100 | 8.8 | 31.5 | 1170 | 610
150 x 100 x 10 | 150 | 100 | 10 | 35.3 | 1282 | 665
150 x 100 x 12 | 150 | 100 | 12 | 41.4 | 1450 | 745
150 x 100 x 12.5 | 150 | 100 | 12.5 | 42.8 | 1488 | 763
150 x 100 x 14.2 | 150 | 100 | 14.2 | 47.7 | 1600 | 816
150 x 100 x 16 | 150 | 100 | 16 | 52.6 | 1710 | 862
160 x 80 x 3 | 160 | 80 | 3 | 11 | 478.1 | 162.5
160 x 80 x 4 | 160 | 80 | 4 | 14.4 | 612 | 207
160 x 80 x 5 | 160 | 80 | 5 | 17.8 | 744 | 249
160 x 80 x 6 | 160 | 80 | 6 | 21.2 | 868 | 288
160 x 80 x 6.3 | 160 | 80 | 6.3 | 22.2 | 903 | 299
160 x 80 x 7.1 | 160 | 80 | 7.1 | 24.7 | 994 | 327
160 x 80 x 8 | 160 | 80 | 8 | 27.6 | 1091 | 356
160 x 80 x 8.8 | 160 | 80 | 8.8 | 30.1 | 1170 | 379
160 x 80 x 10 | 160 | 80 | 10 | 33.7 | 1284 | 411
160 x 80 x 12 | 160 | 80 | 12 | 39.5 | 1449 | 455
160 x 80 x 12.5 | 160 | 80 | 12.5 | 40.9 | 1485 | 465
160 x 80 x 14.2 | 160 | 80 | 14.2 | 45.5 | 1600 | 492
160 x 80 x 16 | 160 | 80 | 16 | 50.1 | 1700 | 514
160 x 90 x 3 | 160 | 90 | 3 | 11.5 | 515.1 | 211.2
160 x 90 x 4 | 160 | 90 | 4 | 15.1 | 661 | 270
160 x 90 x 5 | 160 | 90 | 5 | 18.6 | 804 | 326
160 x 90 x 7.1 | 160 | 90 | 7.1 | 25.9 | 1080 | 431
160 x 90 x 8 | 160 | 90 | 8 | 28.9 | 1180 | 470
160 x 90 x 8.8 | 160 | 90 | 8.8 | 31.5 | 1270 | 503
160 x 90 x 10 | 160 | 90 | 10 | 35.3 | 1400 | 547
160 x 90 x 12.5 | 160 | 90 | 12.5 | 42.8 | 1620 | 624
160 x 90 x 14.2 | 160 | 90 | 14.2 | 47.7 | 1750 | 665
160 x 90 x 16 | 160 | 90 | 16 | 52.6 | 1860 | 700
180 x 60 x 5 | 180 | 60 | 5 | 17.8 | 846 | 144
180 x 60 x 6.3 | 180 | 60 | 6.3 | 22.2 | 1030 | 171
180 x 60 x 7.1 | 180 | 60 | 7.1 | 24.7 | 1130 | 186
180 x 60 x 8 | 180 | 60 | 8 | 28.1 | 1291 | 205.5
180 x 60 x 10 | 180 | 60 | 10 | 34.5 | 1536 | 234.8
180 x 60 x 12 | 180 | 60 | 12 | 40.7 | 1753 | 257
180 x 80 x 3 | 180 | 80 | 3 | 12 | 639 | 180.2
180 x 80 x 4 | 180 | 80 | 4 | 15.8 | 834 | 232.6
180 x 80 x 5 | 180 | 80 | 5 | 19.4 | 1000 | 277
180 x 80 x 6.3 | 180 | 80 | 6.3 | 24.1 | 1220 | 333
180 x 80 x 7.1 | 180 | 80 | 7.1 | 27 | 1340 | 365
180 x 80 x 8 | 180 | 80 | 8 | 30.1 | 1480 | 397
180 x 80 x 8.8 | 180 | 80 | 8.8 | 32.8 | 1590 | 424
180 x 80 x 10 | 180 | 80 | 10 | 36.8 | 1750 | 461
180 x 80 x 12.5 | 180 | 80 | 12.5 | 44.8 | 2030 | 522
180 x 80 x 14.2 | 180 | 80 | 14.2 | 49.9 | 2200 | 554
180 x 80 x 16 | 180 | 80 | 16 | 55.1 | 2350 | 581
180 x 90 x 4 | 180 | 90 | 4 | 16.5 | 895.9 | 302.7
180 x 90 x 5 | 180 | 90 | 5 | 20.4 | 1097 | 367.3
180 x 90 x 6 | 180 | 90 | 6 | 24.3 | 1289 | 427.6
180 x 90 x 8 | 180 | 90 | 8 | 31.9 | 1647 | 536.2
180 x 90 x 10 | 180 | 90 | 10 | 39.3 | 1970 | 629.7
180 x 90 x 12 | 180 | 90 | 12 | 46.3 | 2262 | 709
180 x 100 x 4 | 180 | 100 | 4 | 16.9 | 945 | 379
180 x 100 x 5 | 180 | 100 | 5 | 21 | 1153 | 460
180 x 100 x 6.3 | 180 | 100 | 6.3 | 26.1 | 1407 | 557
180 x 100 x 7.1 | 180 | 100 | 7.1 | 29.2 | 1560 | 613
180 x 100 x 8 | 180 | 100 | 8 | 32.6 | 1713 | 671
180 x 100 x 8.8 | 180 | 100 | 8.8 | 35.6 | 1850 | 720
180 x 100 x 10 | 180 | 100 | 10 | 40 | 2036 | 787
180 x 100 x 12.5 | 180 | 100 | 12.5 | 48.7 | 2385 | 908
180 x 100 x 14.2 | 180 | 100 | 14.2 | 54.4 | 2590 | 974
180 x 100 x 16 | 180 | 100 | 16 | 60.1 | 2780 | 1030
180 x 120 x 4 | 180 | 120 | 4 | 17.9 | 1043 | 560.8
180 x 120 x 5 | 180 | 120 | 5 | 22.2 | 1267 | 679.3
180 x 120 x 6 | 180 | 120 | 6 | 26.3 | 1476 | 789.6
180 x 120 x 8 | 180 | 120 | 8 | 34.1 | 1853 | 986.5
180 x 120 x 10 | 180 | 120 | 10 | 41.5 | 2177 | 1153
180 x 140 x 5 | 180 | 140 | 5 | 23.7 | 1420 | 966.6
180 x 140 x 6 | 180 | 140 | 6 | 28.1 | 1658 | 1127
180 x 140 x 8 | 180 | 140 | 8 | 36.6 | 2090 | 1417
180 x 140 x 10 | 180 | 140 | 10 | 44.7 | 2466 | 1667
200 x 100 x 4 | 200 | 100 | 4 | 18.2 | 1223 | 416
200 x 100 x 5 | 200 | 100 | 5 | 22.6 | 1495 | 505
200 x 100 x 6 | 200 | 100 | 6 | 26.8 | 1754 | 589
200 x 100 x 6.3 | 200 | 100 | 6.3 | 28.1 | 1829 | 613
200 x 100 x 8 | 200 | 100 | 8 | 35.1 | 2234 | 739
200 x 100 x 10 | 200 | 100 | 10 | 43.1 | 2664 | 869
200 x 100 x 12 | 200 | 100 | 12 | 50.8 | 3047 | 979
200 x 100 x 12.5 | 200 | 100 | 12.5 | 52.7 | 3136 | 1004
200 x 100 x 14.2 | 200 | 100 | 14.2 | 58.9 | 3420 | 1080
200 x 100 x 16 | 200 | 100 | 16 | 65.2 | 3678 | 1147
200 x 120 x 5 | 200 | 120 | 5 | 24.1 | 1685 | 762
200 x 120 x 6.3 | 200 | 120 | 6.3 | 30.1 | 2065 | 929
200 x 120 x 8 | 200 | 120 | 8 | 37.6 | 2529 | 1128
200 x 120 x 10 | 200 | 120 | 10 | 46.3 | 3026 | 1337
200 x 120 x 12.5 | 200 | 120 | 12.5 | 56.6 | 3576 | 1562
200 x 120 x 14.2 | 200 | 120 | 14.2 | 63.3 | 3910 | 1690
200 x 120 x 16 | 200 | 120 | 16 | 70.2 | 4220 | 1810
200 x 150 x 5 | 200 | 150 | 5 | 26.1 | 1922 | 1238
200 x 150 x 6.3 | 200 | 150 | 6.3 | 33 | 2420 | 1550
200 x 150 x 8 | 200 | 150 | 8 | 41.4 | 2971 | 1894
200 x 150 x 10 | 200 | 150 | 10 | 51 | 3568 | 2264
200 x 180 x 6 | 200 | 180 | 6 | 33.8 | 2588 | 2203
200 x 180 x 8 | 200 | 180 | 8 | 44.2 | 3293 | 2801
200 x 180 x 10 | 200 | 180 | 10 | 54.1 | 3925 | 3334
200 x 180 x 12 | 200 | 180 | 12 | 63.6 | 4485 | 3807
220 x 80 x 4 | 220 | 80 | 4 | 17.9 | 1323 | 271.6
220 x 80 x 5 | 220 | 80 | 5 | 22.2 | 1604 | 326.5
220 x 80 x 6 | 220 | 80 | 6 | 26.3 | 1867 | 376.7
220 x 80 x 8 | 220 | 80 | 8 | 34.1 | 2337 | 463.5
220 x 80 x 10 | 220 | 80 | 10 | 41.5 | 2735 | 533.4
220 x 100 x 5 | 220 | 100 | 5 | 23.7 | 1835 | 538.9
220 x 100 x 6 | 220 | 100 | 6 | 28.1 | 2142 | 625.4
220 x 100 x 8 | 220 | 100 | 8 | 36.6 | 2697 | 778.8
220 x 100 x 10 | 220 | 100 | 10 | 44.7 | 3177 | 907.8
220 x 120 x 5 | 220 | 120 | 5 | 25.3 | 2067 | 811.7
220 x 120 x 6.3 | 220 | 120 | 6.3 | 32 | 2610 | 1010
220 x 120 x 8 | 220 | 120 | 8 | 40.2 | 3200 | 1230
220 x 120 x 10 | 220 | 120 | 10 | 49.4 | 3840 | 1460
220 x 120 x 12.5 | 220 | 120 | 12.5 | 60.5 | 4560 | 1710
220 x 120 x 14.2 | 220 | 120 | 14.2 | 67.8 | 5000 | 1850
220 x 120 x 16 | 220 | 120 | 16 | 75.2 | 5410 | 1990
220 x 140 x 5 | 220 | 140 | 5 | 26.9 | 2298 | 1149
220 x 140 x 6 | 220 | 140 | 6 | 31.9 | 2691 | 1343
220 x 140 x 8 | 220 | 140 | 8 | 41.7 | 3416 | 1696
220 x 140 x 10 | 220 | 140 | 10 | 51 | 4059 | 2006
220 x 140 x 12 | 220 | 140 | 12 | 59.8 | 4624 | 2275
220 x 180 x 5 | 220 | 180 | 5 | 30 | 2760 | 2033
220 x 180 x 6 | 220 | 180 | 6 | 35.7 | 3241 | 2385
220 x 180 x 8 | 220 | 180 | 8 | 46.7 | 4136 | 3038
220 x 180 x 10 | 220 | 180 | 10 | 57.2 | 4942 | 3624
220 x 180 x 12 | 220 | 180 | 12 | 67.3 | 5664 | 4146
250 x 50 x 4 | 250 | 50 | 4 | 17.9 | 1474 | 108.1
250 x 50 x 5 | 250 | 50 | 5 | 22.2 | 1783 | 127.9
250 x 50 x 6 | 250 | 50 | 6 | 26.3 | 2070 | 145.2
250 x 50 x 8 | 250 | 50 | 8 | 34.1 | 2577 | 172.8
250 x 100 x 4 | 250 | 100 | 4 | 21.4 | 2142 | 511
250 x 100 x 5 | 250 | 100 | 5 | 26.1 | 2534 | 606.6
250 x 100 x 6.3 | 250 | 100 | 6.3 | 33 | 3210 | 751
250 x 100 x 8 | 250 | 100 | 8 | 41.4 | 3940 | 909
250 x 100 x 10 | 250 | 100 | 10 | 51 | 4733 | 1072
250 x 100 x 12.5 | 250 | 100 | 12.5 | 62.5 | 5622 | 1245
250 x 100 x 14.2 | 250 | 100 | 14.2 | 70 | 6160 | 1340
250 x 100 x 16 | 250 | 100 | 16 | 77.7 | 6690 | 1430
250 x 150 x 4 | 250 | 150 | 4 | 24.6 | 2747 | 1252
250 x 150 x 5 | 250 | 150 | 5 | 30.4 | 3360 | 1527
250 x 150 x 6 | 250 | 150 | 6 | 36.2 | 3965 | 1796
250 x 150 x 6.3 | 250 | 150 | 6.3 | 38 | 4143 | 1874
250 x 150 x 8 | 250 | 150 | 8 | 47.7 | 5111 | 2298
250 x 150 x 10 | 250 | 150 | 10 | 58.8 | 6174 | 2755
250 x 150 x 12 | 250 | 150 | 12 | 69.6 | 7154 | 3168
250 x 150 x 12.5 | 250 | 150 | 12.5 | 72.3 | 7387 | 3265
250 x 150 x 14.2 | 250 | 150 | 14.2 | 81.1 | 8141 | 3576
250 x 150 x 16 | 250 | 150 | 16 | 90.3 | 8879 | 3873
260 x 140 x 4 | 260 | 140 | 4 | 24.6 | 2888 | 1111
260 x 140 x 5 | 260 | 140 | 5 | 30 | 3449 | 1331
260 x 140 x 6.3 | 260 | 140 | 6.3 | 38 | 4350 | 1660
260 x 140 x 8 | 260 | 140 | 8 | 47.7 | 5370 | 2030
260 x 140 x 10 | 260 | 140 | 10 | 58.8 | 6490 | 2430
260 x 140 x 12.5 | 260 | 140 | 12.5 | 72.3 | 7770 | 2880
260 x 140 x 14.2 | 260 | 140 | 14.2 | 81.1 | 8560 | 3140
260 x 140 x 16 | 260 | 140 | 16 | 90.3 | 9340 | 3400
260 x 180 x 5 | 260 | 180 | 5 | 33.1 | 4100 | 2339
260 x 180 x 6.3 | 260 | 180 | 6.3 | 41.9 | 5166 | 2929
260 x 180 x 8 | 260 | 180 | 8 | 52.7 | 6390 | 3608
260 x 180 x 10 | 260 | 180 | 10 | 65.1 | 7741 | 4351
260 x 180 x 12.5 | 260 | 180 | 12.5 | 80.1 | 9299 | 5196
260 x 180 x 14.2 | 260 | 180 | 14.2 | 90.1 | 10280 | 5719
260 x 180 x 16 | 260 | 180 | 16 | 100 | 11250 | 6231
300 x 100 x 4 | 300 | 100 | 4 | 24.6 | 3394 | 603
300 x 100 x 5 | 300 | 100 | 5 | 30 | 4036 | 719.5
300 x 100 x 6.3 | 300 | 100 | 6.3 | 38 | 5110 | 890
300 x 100 x 8 | 300 | 100 | 8 | 47.7 | 6305 | 1078
300 x 100 x 10 | 300 | 100 | 10 | 58.8 | 7613 | 1275
300 x 100 x 12.5 | 300 | 100 | 12.5 | 72.3 | 9100 | 1490
300 x 100 x 14.2 | 300 | 100 | 14.2 | 81.1 | 10030 | 1610
300 x 100 x 16 | 300 | 100 | 16 | 90.3 | 10930 | 1720
300 x 150 x 4 | 300 | 150 | 4 | 27.7 | 4270 | 1465
300 x 150 x 5 | 300 | 150 | 5 | 33.9 | 5124 | 1764
300 x 150 x 6.3 | 300 | 150 | 6.3 | 43.1 | 6521 | 2212
300 x 150 x 8 | 300 | 150 | 8 | 54 | 8010 | 2700
300 x 150 x 10 | 300 | 150 | 10 | 66.7 | 9720 | 3250
300 x 150 x 12.5 | 300 | 150 | 12.5 | 82.1 | 11690 | 3860
300 x 200 x 4 | 300 | 200 | 4 | 30.8 | 5146 | 2769
300 x 200 x 5 | 300 | 200 | 5 | 38.3 | 6322 | 3396
300 x 200 x 6 | 300 | 200 | 6 | 45.7 | 7486 | 4013
300 x 200 x 6.3 | 300 | 200 | 6.3 | 47.9 | 7829 | 4193
300 x 200 x 8 | 300 | 200 | 8 | 60.3 | 9717 | 5184
300 x 200 x 10 | 300 | 200 | 10 | 74.5 | 11820 | 6278
300 x 200 x 12 | 300 | 200 | 12 | 88.5 | 13797 | 7294
300 x 200 x 12.5 | 300 | 200 | 12.5 | 91.9 | 14270 | 7537
300 x 200 x 14.2 | 300 | 200 | 14.2 | 103 | 15830 | 8328
300 x 200 x 16 | 300 | 200 | 16 | 115 | 17390 | 9109
350 x 100 x 5 | 350 | 100 | 5 | 33.9 | 6017 | 832.5
350 x 100 x 6 | 350 | 100 | 6 | 40.4 | 7075 | 970.4
350 x 100 x 8 | 350 | 100 | 8 | 53 | 9050 | 1220
350 x 100 x 10 | 350 | 100 | 10 | 65.1 | 10840 | 1436
350 x 100 x 12 | 350 | 100 | 12 | 76.8 | 12450 | 1622
350 x 150 x 5 | 350 | 150 | 5 | 37.9 | 7505 | 2027
350 x 150 x 6 | 350 | 150 | 6 | 45.1 | 8850 | 2380
350 x 150 x 8 | 350 | 150 | 8 | 59.2 | 11390 | 3039
350 x 150 x 10 | 350 | 150 | 10 | 72.9 | 13730 | 3636
350 x 150 x 12 | 350 | 150 | 12 | 86.2 | 15880 | 4172
350 x 250 x 6.3 | 350 | 250 | 6.3 | 57.8 | 13200 | 7885
350 x 250 x 8 | 350 | 250 | 8 | 72.8 | 16450 | 9798
350 x 250 x 10 | 350 | 250 | 10 | 90.2 | 20100 | 11940
350 x 250 x 12.5 | 350 | 250 | 12.5 | 112 | 24420 | 14440
350 x 250 x 14.2 | 350 | 250 | 14.2 | 126 | 27200 | 16050
350 x 250 x 16 | 350 | 250 | 16 | 141 | 30010 | 17650
400 x 100 x 5 | 400 | 100 | 5 | 37.9 | 8537 | 945.4
400 x 100 x 6 | 400 | 100 | 6 | 45.1 | 10060 | 1103
400 x 100 x 8 | 400 | 100 | 8 | 59.2 | 12920 | 1390
400 x 100 x 10 | 400 | 100 | 10 | 72.9 | 15530 | 1640
400 x 100 x 12 | 400 | 100 | 12 | 86.2 | 17920 | 1856
400 x 200 x 6 | 400 | 200 | 6 | 55.1 | 14998 | 5142
400 x 200 x 6.3 | 400 | 200 | 6.3 | 57.8 | 15696 | 5376
400 x 200 x 8 | 400 | 200 | 8 | 72.8 | 19560 | 6660
400 x 200 x 10 | 400 | 200 | 10 | 90.2 | 23910 | 8084
400 x 200 x 12 | 400 | 200 | 12 | 107 | 28059 | 9418
400 x 200 x 12.5 | 400 | 200 | 12.5 | 112 | 29060 | 9738
400 x 200 x 14.2 | 400 | 200 | 14.2 | 126 | 32380 | 10780
400 x 200 x 16 | 400 | 200 | 16 | 141 | 35740 | 11820
400 x 250 x 6.3 | 400 | 250 | 6.3 | 62.9 | 18230 | 8855
400 x 250 x 8 | 400 | 250 | 8 | 79.4 | 22780 | 11030
400 x 250 x 10 | 400 | 250 | 10 | 98.5 | 27940 | 13460
400 x 250 x 12.5 | 400 | 250 | 12.5 | 122 | 34100 | 16340
400 x 250 x 14.2 | 400 | 250 | 14.2 | 138 | 38110 | 18190
400 x 250 x 16 | 400 | 250 | 16 | 154 | 42200 | 20060
400 x 300 x 6.3 | 400 | 300 | 6.3 | 67.7 | 20580 | 13260
400 x 300 x 8 | 400 | 300 | 8 | 85.4 | 25710 | 16540
400 x 300 x 10 | 400 | 300 | 10 | 106 | 31520 | 20230
400 x 300 x 12.5 | 400 | 300 | 12.5 | 131 | 38450 | 24610
400 x 300 x 14.2 | 400 | 300 | 14.2 | 148 | 42950 | 27440
400 x 300 x 16 | 400 | 300 | 16 | 166 | 47540 | 30310
450 x 250 x 6.3 | 450 | 250 | 6.3 | 67.7 | 24070 | 9760
450 x 250 x 8 | 450 | 250 | 8 | 85.4 | 30080 | 12140
450 x 250 x 10 | 450 | 250 | 10 | 106 | 36900 | 14820
450 x 250 x 12.5 | 450 | 250 | 12.5 | 131 | 45030 | 17970
450 x 250 x 14.2 | 450 | 250 | 14.2 | 148 | 50320 | 20000
450 x 250 x 16 | 450 | 250 | 16 | 166 | 55710 | 22040
500 x 200 x 6.3 | 500 | 200 | 6.3 | 67.7 | 27240 | 6560
500 x 200 x 8 | 500 | 200 | 8 | 85.4 | 34050 | 8140
500 x 200 x 10 | 500 | 200 | 10 | 106 | 41760 | 9890
500 x 200 x 12.5 | 500 | 200 | 12.5 | 131 | 50960 | 11940
500 x 200 x 14.2 | 500 | 200 | 14.2 | 148 | 56940 | 13240
500 x 200 x 16 | 500 | 200 | 16 | 166 | 63040 | 14540
500 x 300 x 6.3 | 500 | 300 | 6.3 | 77.5 | 34920 | 15980
500 x 300 x 8 | 500 | 300 | 8 | 97.9 | 43728 | 19951
500 x 300 x 10 | 500 | 300 | 10 | 122 | 53760 | 24440
500 x 300 x 12 | 500 | 300 | 12 | 145 | 63446 | 28736
500 x 300 x 12.5 | 500 | 300 | 12.5 | 151 | 65810 | 29780
500 x 300 x 14.2 | 500 | 300 | 14.2 | 170 | 73700 | 33250
500 x 300 x 16 | 500 | 300 | 16 | 191 | 81780 | 36770
500 x 300 x 20 | 500 | 300 | 20 | 235 | 98780 | 44080